## 单节对比
系列 | 封装 | 过充检测(V) | 过充解除(V) | 过放检测(V) | 过放解除(V) | 放电过流(V) | 放电过流2(V) | 充电过流(V) | 过充检测延时(s) | 过放检测延时(ms) | 放电过电流检测延时(ms) | 放电过电流检测延时2(ms) | 充电过电流检测延时(ms) | 短路检测延时(μs) | 短路检测电压(V)
R5492N | SOT23-6 | 25℃:±20mV all℃:±25mV | ±50mV | ±2.5% | ±2.5% | ±15mV | N/A | ±15mV | ±30% | ±6ms | ±4ms | N/A | ±3ms | 230~500µs | 0.55-1
R5478N | SOT23-6 | 25℃:±25mV all℃:±30mV | ±50mV | ±2.5% | ±2.5% | ±15mV | N/A |  | ±30% | ±6ms | 6:±2ms 12:±4ms | N/A |  | 200:150~300μs 300:230~500μs | 0.5-0.9
R5402N | SOT23-6 | 25℃:±25mV all℃:±30mV | ±50mV | ±2.5% | ±2.5% | ±15mV | N/A | ±30mV | ±30% | ±6ms | 6:±2ms 12:±4ms | N/A | 8:±3ms 16:±5ms | 230-500 | ±0.2
R5442L | DFN1814-6 | 25℃:±20mV all℃:±25mV | ±50mV | ±35mV | ±2.5% | <0.1V:±5mV ≥0.1V:±10mV | N/A | >-0.1V:±5mV ≤-0.1V:±10mV | ±30% | ±6ms | ±4ms | N/A | ±3ms | 180~425µs | ±25%
R5487 R5497 | DFN1814-6 | 25℃:±20mV all：±25mV | ±50mV | ±35mV | ±2.5% | ±10 mV (VDET3 ≥ 0.100 V) ±10% (0.050 V -0.100 V) ±5 mV (VDET31 < 0.050 V) | N/A | ±10% (VDET4 ≤ −0.05 V) ±5 mV (VDET4 > −0.05 V) | ±30% | ±6ms | 12±4ms 128±43ms | N/A | 8±3ms 17±5ms | 180~425µs | ±25%
R5405L | DFN1814-6 | 25℃:±25mV all℃:±30mV | ±2.5% | ±2.5% | ±2.5% | ±15mV | N/A | ±30mV | ±30% | ±6ms | ±4ms | N/A | ±3ms | 230~500µs | 0.55~1.0V
R5494L | DFN1414-6 | ±20mV | ±40mV | ±35mV | ±55mV | ±10% or ±4mV | N/A | ±15% | ±30% | ±30ms | ±2.4ms | N/A | ±2.7ms | 140~350µs | VDET3×3 VDET3×4
R5480K | DFN1414-6 | ±20mV |  | ±35mV |  | ±15% | N/A | ±15% | ±30% | ±6ms | ±4ms | N/A | ±5ms | 180-425 | CG:±90mV CL/UM:±45mV
R5486K | DFN1414-6 | ±20mV |  | ±35mV |  | ±3mV ±8%（0.015-0.046） | ±3.1mV ±8%（0.030-0.080） | ±3mV ±15%（0.015-0.060） | ±30% | ±6ms | ±30% | ±4ms | ±5ms | 180-425 | ±45mV
| R5xxxNxxxAF |  | 功能版本
| 封装类型 |  | 延时版本
| 产品系列 | 电压版本

## 单节-ALL
系列 | 型号 | 封装 | 过充侦测电压 VDET1 (V) | 过充恢复电压 VREL1 (V) | 过放侦测电压 VDET2 (V) | 过放恢复电压 VREL2 (V) | 放电过流侦测电压 VDET3 (V) | 放电过流侦测电压2 VDET3-2 (V) | 充电过流侦测电压 VDET4 (V) | 短路侦测电压 Vshort (V) | 过充延时tVDET1(s) | 过放延时tVDET2 (ms) | 放电过流延时 tVDET3 (ms) | 放电过流延时2 tVDET3-2 (ms) | 充电过流延时 tVDET4 (ms) | 过充恢复电平 | 过放恢复电平 | 休眠功能 | 电流侦测方式 | 过流保护步数 | 0V充电功能 | 轻载自恢复 | 强制重置 | 温度保护 | 短路延时 Vshort (us)
R5492N 单节Rds(on) 电流检测 强力推荐
R5492N | R5492N101KL | SOT23-6 | 4.25 | 4.05 | 2.5 | 3 | 0.2 | N/A | -0.1 | 0.8 | 1 | 20 | 12 | N/A | N/A | ○ | ○ | × | Rds(on) | 1Step | ○ | × | × | × | 300
R5492N | R5492N102KL | SOT23-6 | 4.35 | 4.15 | 2.5 | 3 | 0.2 | N/A | -0.1 | 0.8 | 1 | 20 | 12 | N/A | N/A | ○ | ○ | × | Rds(on) | 1Step | ○ | × | × | × | 300
R5492N | R5492N110KL | SOT23-6 | 4.28 | 4.08 | 2.3 | 3 | 0.125 | N/A | -0.1 | 0.8 | 1 | 20 | 12 | N/A | N/A | ○ | ○ | × | Rds(on) | 1Step | ○ | × | × | × | 300
R5492N | R5492N149KL | SOT23-6 | 4.28 | 4.08 | 2.9 | 3.1 | 0.125 | N/A | -0.1 | 0.8 | 1 | 20 | 12 | N/A | N/A | ○ | ○ | × | Rds(on) | 1Step | ○ | × | × | × | 300
R5492N | R5492N163KL | SOT23-6 | 4.28 | 4.1 | 3 | 3.2 | 0.1 | N/A | -0.1 | 0.8 | 1 | 20 | 12 | N/A | N/A | ○ | ○ | × | Rds(on) | 1Step | ○ | × | × | × | 300
R5492N | R5492N173KL | SOT23-6 | 4.2 | 4.1 | 2.8 | 2.9 | 0.1 | N/A | -0.1 | 0.8 | 1 | 20 | 12 | N/A | N/A | ○ | ○ | × | Rds(on) | 1Step | ○ | × | × | × | 300
R5492N | R5492N187KL | SOT23-6 | 4.25 | 4.05 | 3 | 3.2 | 0.15 | N/A | -0.1 | 0.8 | 1 | 20 | 12 | N/A | N/A | ○ | ○ | × | Rds(on) | 1Step | ○ | × | × | × | 300
R5492N | R5492N218KL | SOT23-6 | 4.25 | 4.05 | 2.8 | 3 | 0.15 | N/A | -0.1 | 0.8 | 1 | 20 | 12 | N/A | N/A | ○ | ○ | × | Rds(on) | 1Step | ○ | × | × | × | 300
R5492N | R5492N227KL | SOT23-6 | 4.375 | 4.175 | 2.5 | 3 | 0.2 | N/A | -0.1 | 0.8 | 1 | 20 | 12 | N/A | N/A | ○ | ○ | × | Rds(on) | 1Step | ○ | × | × | × | 300
R5492N | R5492N280KL | SOT23-6 | 4.425 | 4.225 | 2.4 | 2.9 | 0.15 | N/A | -0.1 | 0.8 | 1 | 20 | 12 | N/A | N/A | ○ | ○ | × | Rds(on) | 1Step | ○ | × | × | × | 300
R5492N | R5492N345KL | SOT23-6 | 4.475 | 4.275 | 2.5 | 2.9 | 0.15 | N/A | -0.15 | 0.8 | 1 | 20 | 12 | N/A | N/A | ○ | ○ | × | Rds(on) | 1Step | ○ | × | × | × | 300
R5492N | R5492N350KL | SOT23-6 | 4.475 | 4.275 | 2.5 | 3 | 0.15 | N/A | -0.1 | 0.8 | 1 | 20 | 12 | N/A | N/A | ○ | ○ | × | Rds(on) | 1Step | ○ | × | × | × | 300
R5492N | R5492N351KL | SOT23-6 | 4.475 | 4.275 | 2.5 | 3 | 0.2 | N/A | -0.1 | 0.8 | 1 | 20 | 12 | N/A | N/A | ○ | ○ | × | Rds(on) | 1Step | ○ | × | × | × | 300
R5492N | R5492N352KL | SOT23-6 | 4.425 | 4.225 | 3 | 3.2 | 0.2 | N/A | -0.1 | 0.8 | 1 | 20 | 12 | N/A | N/A | ○ | ○ | × | Rds(on) | 1Step | ○ | × | × | × | 300
R5442L 单节 小封装 Rds(on)电流检测 轻载自恢复 强力推荐
R5442L | R5442L102KP | DFN1814 | 4.475 | 4.275 | 2.5 | 2.9 | 0.065 | N/A | -0.05 | 0.2 | 1 | 20 | 12 | N/A | 8 | ○ | ○ | × | Rds(on) | 1Step | × | ○ | × | × | 300
R5442L | R5442L120KR | DFN1814 | 4.475 | 4.275 | 2.5 | 2.9 | 0.045 | N/A | -0.04 | 0.15 | 1 | 20 | 12 | N/A | 8 | ○ | ○ | × | Rds(on) | 1Step | × | ○ | × | × | 300
R5442L | R5442L123KM | DFN1814 | 4.475 | 4.275 | 2.5 | 2.9 | 0.055 | N/A | -0.05 | 0.15 | 1 | 20 | 12 | N/A | 8 | ○ | ○ | × | Rds(on) | 1Step | ○ | ○ | × | × | 300
R5442L | R5442L125KD | DFN1814 | 4.55 | 4.35 | 2.3 | 2.5 | 0.65 | N/A | -0.65 | 0.25 | 1 | 20 | 12 | N/A | 8 | ○ | ○ | × | Rds(on) | 1Step | ○ | × | × | × | 300
R5442L | R5442L138KM | DFN1814 | 4.275 | 4.075 | 3 | 3.2 | 0.05 | N/A | -0.05 | 0.2 | 1 | 20 | 12 | N/A | 8 | ○ | ○ | × | Rds(on) | 1Step | ○ | ○ | × | × | 300
R5442L | R5442L139KM | DFN1814 | 4.425 | 4.225 | 3 | 3.2 | 0.05 | N/A | -0.05 | 0.2 | 1 | 20 | 12 | N/A | 8 | ○ | ○ | × | Rds(on) | 1Step | ○ | ○ | × | × | 300
R5442L | R5442L302KS | DFN1814 | 4.475 | 4.275 | 2.5 | 2.9 | 0.13 | N/A | -0.1 | 0.3 | 1 | 20 | 12 | N/A | 8 | ○ | ○ | × | Rds(on) | 1Step | × | ○ | × | × | 300
R5442L | R5442L309KS | DFN1814 | 4.475 | 4.275 | 2.6 | 3 | 0.15 | N/A | -0.1 | 0.4 | 1 | 20 | 12 | N/A | 8 | ○ | ○ | × | Rds(on) | 1Step | × | ○ | × | × | 300
R5442L | R5442L312KU | DFN1814 | 4.475 | 4.275 | 2.5 | 2.9 | 0.08 | N/A | -0.075 | 0.25 | 1 | 20 | 12 | N/A | 8 | ○ | ○ | × | Rds(on) | 1Step | ○ | ○ | × | × | 300
R5442L | R5442L313KV | DFN1814 | 4.475 | 4.275 | 2.5 | 2.9 | 0.1 | N/A | -0.1 | 0.3 | 1 | 20 | 12 | N/A | 8 | ○ | ○ | × | Rds(on) | 1Step | ○ | ○ | × | × | 300
R5442L | R5442L317KU | DFN1814 | 4.55 | 4.35 | 2.5 | 2.9 | 0.075 | N/A | -0.06 | 0.3 | 1 | 20 | 12 | N/A | 8 | ○ | ○ | × | Rds(on) | 1Step | ○ | ○ | × | × | 300
R5442L | R5442L403KQ | DFN1814 | 4.475 | 4.275 | 2.5 | 2.9 | 0.03 | N/A | -0.03 | 0.12 | 1 | 20 | 12 | N/A | 8 | ○ | ○ | × | Rds(on) | 1Step | ○ | ○ | × | × | 300
R5442L | R5442L404KN | DFN1814 | 4.475 | 4.275 | 2.5 | 2.8 | 0.025 | N/A | -0.025 | 0.12 | 1 | 20 | 12 | N/A | 8 | ○ | ○ | × | Rds(on) | 1Step | × | ○ | × | × | 300
R5480K单节小封装RSENS电流检测 强力推荐
R5480K | R5480K228CG | DFN1414 | 4.405 | N/A | 2.4 | N/A | 0.032 | N/A | -0.02 | 0.5 | 1 | 20 | 12 | N/A | 16 | × | × | ○ | RSENS | 1Step | × | × | × | × | 250
R5480K | R5480K228CL | DFN1414 | 4.405 | N/A | 2.4 | N/A | 0.032 | N/A | -0.02 | 0.18 | 1 | 20 | 12 | N/A | 16 | × | × | ○ | RSENS | 1Step | × | × | × | × | 250
R5480K | R5480K240CG | DFN1414 | 4.28 | N/A | 2.8 | N/A | 0.032 | N/A | -0.02 | 0.5 | 1 | 20 | 12 | N/A | 16 | × | × | ○ | RSENS | 1Step | × | × | × | × | 250
R5480K | R5480K241CG | DFN1414 | 4.405 | N/A | 2.4 | N/A | 0.042 | N/A | -0.02 | 0.5 | 1 | 20 | 12 | N/A | 16 | × | × | ○ | RSENS | 1Step | × | × | × | × | 250
R5480K | R5480K247CG | DFN1414 | 4.425 | N/A | 2.4 | N/A | 0.032 | N/A | -0.02 | 0.5 | 1 | 20 | 12 | N/A | 16 | × | × | ○ | RSENS | 1Step | × | × | × | × | 250
R5480K | R5480K257CL | DFN1414 | 4.425 | N/A | 2.4 | N/A | 0.034 | N/A | -0.022 | 0.18 | 1 | 20 | 12 | N/A | 16 | × | × | ○ | RSENS | 1Step | × | × | × | × | 250
R5480K | R5480K260CL | DFN1414 | 4.28 | N/A | 2.4 | N/A | 0.032 | N/A | -0.03 | 0.18 | 1 | 20 | 12 | N/A | 16 | × | × | ○ | RSENS | 1Step | × | × | × | × | 250
R5480K | R5480K261CL | DFN1414 | 4.28 | N/A | 2.7 | N/A | 0.04 | N/A | -0.03 | 0.18 | 1 | 20 | 12 | N/A | 16 | × | × | ○ | RSENS | 1Step | × | × | × | × | 250
R5480K | R5480K262CL | DFN1414 | 4.405 | N/A | 2.4 | N/A | 0.04 | N/A | -0.03 | 0.18 | 1 | 20 | 12 | N/A | 16 | × | × | ○ | RSENS | 1Step | × | × | × | × | 250
R5480K | R5480K266CL | DFN1414 | 4.475 | N/A | 2.8 | N/A | 0.04 | N/A | -0.03 | 0.18 | 1 | 20 | 12 | N/A | 16 | × | × | ○ | RSENS | 1Step | × | × | × | × | 250
R5480K | R5480K267CL | DFN1414 | 4.475 | N/A | 2.4 | N/A | 0.034 | N/A | -0.022 | 0.18 | 1 | 20 | 12 | N/A | 16 | × | × | ○ | RSENS | 1Step | × | × | × | × | 250
R5480K | R5480K275CL | DFN1414 | 4.23 | N/A | 2.8 | N/A | 0.048 | N/A | -0.03 | 0.18 | 1 | 20 | 12 | N/A | 16 | × | × | ○ | RSENS | 1Step | × | × | × | × | 250
R5480K | R5480K277CL | DFN1414 | 4.425 | N/A | 2.8 | N/A | 0.04 | N/A | -0.03 | 0.18 | 1 | 20 | 12 | N/A | 16 | × | × | ○ | RSENS | 1Step | × | × | × | × | 250
R5480K | R5480K278CL | DFN1414 | 4.425 | N/A | 2.8 | N/A | 0.034 | N/A | -0.022 | 0.18 | 1 | 20 | 12 | N/A | 16 | × | × | ○ | RSENS | 1Step | × | × | × | × | 250
R5480K | R5480K283CL | DFN1414 | 4.28 | N/A | 2.8 | N/A | 0.03 | N/A | -0.02 | 0.18 | 1 | 20 | 12 | N/A | 16 | × | × | ○ | RSENS | 1Step | × | × | × | × | 250
R5480K | R5480K284CL | DFN1414 | 4.425 | N/A | 2.4 | N/A | 0.04 | N/A | -0.03 | 0.18 | 1 | 20 | 12 | N/A | 16 | × | × | ○ | RSENS | 1Step | × | × | × | × | 250
R5480K | R5480K285CL | DFN1414 | 4.28 | N/A | 2.4 | N/A | 0.04 | N/A | -0.03 | 0.18 | 1 | 20 | 12 | N/A | 16 | × | × | ○ | RSENS | 1Step | × | × | × | × | 250
R5480K | R5480K286CL | DFN1414 | 4.405 | N/A | 2.8 | N/A | 0.04 | N/A | -0.03 | 0.18 | 1 | 20 | 12 | N/A | 16 | × | × | ○ | RSENS | 1Step | × | × | × | × | 250
R5480K | R5480K287CL | DFN1414 | 4.28 | N/A | 2.6 | N/A | 0.048 | N/A | -0.03 | 0.18 | 1 | 20 | 12 | N/A | 16 | × | × | ○ | RSENS | 1Step | × | × | × | × | 250
R5480K | R5480K324CL | DFN1414 | 4.425 | N/A | 2.5 | N/A | 0.03 | N/A | -0.03 | 0.18 | 1 | 20 | 12 | N/A | 16 | × | × | ○ | RSENS | 1Step | × | × | × | × | 250
R5480K | R5480K326CL | DFN1414 | 4.28 | N/A | 2.8 | N/A | 0.048 | N/A | -0.03 | 0.18 | 1 | 20 | 12 | N/A | 16 | × | × | ○ | RSENS | 1Step | × | × | × | × | 250
R5480K | R5480K348CL | DFN1414 | 4.475 | N/A | 2.6 | N/A | 0.04 | N/A | -0.03 | 0.18 | 1 | 20 | 12 | N/A | 16 | × | × | ○ | RSENS | 1Step | × | × | × | × | 250
R5480K | R5480K349CL | DFN1414 | 4.475 | N/A | 2.6 | N/A | 0.048 | N/A | -0.03 | 0.18 | 1 | 20 | 12 | N/A | 16 | × | × | ○ | RSENS | 1Step | × | × | × | × | 250
R5480K | R5480K354CL | DFN1414 | 4.425 | N/A | 2.4 | N/A | 0.03 | N/A | -0.029 | 0.18 | 1 | 20 | 12 | N/A | 16 | × | × | ○ | RSENS | 1Step | × | × | × | × | 250
R5480K | R5480K355CL | DFN1414 | 4.5 | N/A | 2.6 | N/A | 0.04 | N/A | -0.03 | 0.18 | 1 | 20 | 12 | N/A | 16 | × | × | ○ | RSENS | 1Step | × | × | × | × | 250
R5486K 单节 小封装 RSENS 2段电流检测 强力推荐
R5486K | R5486K101CG | DFN1414 | 4.425 | N/A | 2.4 | N/A | 0.015 | 0.03 | −0.015 | 0.15 | 1 | 20 | 5000 | 12 | 16 | × | × | ○ | RSENS | 2 Step | × | × | × | × | 250
R5486K | R5486K102CG | DFN1414 | 4.2 | N/A | 2.5 | N/A | 0.026 | 0.051 | −0.046 | 0.15 | 1 | 20 | 3000 | 12 | 16 | × | × | ○ | RSENS | 2 Step | × | × | × | × | 250
R5486K | R5486K103CG | DFN1414 | 4.28 | N/A | 2.6 | N/A | 0.03 | 0.045 | −0.025 | 0.15 | 1 | 20 | 5000 | 12 | 16 | × | × | ○ | RSENS | 2 Step | × | × | × | × | 250
R5486K | R5486K104CG | DFN1414 | 4.425 | N/A | 2.6 | N/A | 0.03 | 0.045 | −0.025 | 0.15 | 1 | 20 | 5000 | 12 | 16 | × | × | ○ | RSENS | 2 Step | × | × | × | × | 250
R5486K | R5486K105CG | DFN1414 | 4.425 | N/A | 2.4 | N/A | 0.037 | 0.052 | −0.037 | 0.25 | 1 | 20 | 3000 | 12 | 16 | × | × | ○ | RSENS | 2 Step | × | × | × | × | 250
R5486K | R5486K106CG | DFN1414 | 4.425 | N/A | 2.4 | N/A | 0.04 | 0.072 | −0.022 | 0.25 | 1 | 20 | 3000 | 12 | 16 | × | × | ○ | RSENS | 2 Step | × | × | × | × | 250
R5486K | R5486K107CG | DFN1414 | 4.425 | N/A | 2.4 | N/A | 0.04 | 0.072 | −0.022 | 0.18 | 1 | 20 | 3000 | 12 | 16 | × | × | ○ | RSENS | 2 Step | × | × | × | × | 250
R5486K | R5486K108CG | DFN1414 | 4.39 | N/A | 2.8 | N/A | 0.026 | 0.051 | −0.042 | 0.15 | 1 | 20 | 5000 | 12 | 16 | × | × | ○ | RSENS | 2 Step | × | × | × | × | 250
R5486K | R5486K109CG | DFN1414 | 4.4 | N/A | 2.6 | N/A | 0.025 | 0.04 | −0.015 | 0.15 | 1 | 20 | 3000 | 12 | 16 | × | × | ○ | RSENS | 2 Step | × | × | × | × | 250
R5486K | R5486K110CG | DFN1414 | 4.5 | N/A | 2.3 | N/A | 0.035 | 0.051 | −0.043 | 0.25 | 1 | 20 | 3000 | 12 | 16 | × | × | ○ | RSENS | 2 Step | × | × | × | × | 250
R5486K | R5486K111CG | DFN1414 | 4.45 | N/A | 2.6 | N/A | 0.033 | 0.055 | −0.030 | 0.25 | 1 | 20 | 4000 | 12 | 16 | × | × | ○ | RSENS | 2 Step | × | × | × | × | 250
R5486K | R5486K112CG | DFN1414 | 4.4 | N/A | 3 | N/A | 0.025 | 0.04 | −0.015 | 0.15 | 1 | 20 | 3000 | 12 | 16 | × | × | ○ | RSENS | 2 Step | × | × | × | × | 250
R5486K | R5486K113CG | DFN1414 | 4.275 | N/A | 2.35 | N/A | 0.03 | 0.045 | −0.020 | 0.15 | 1 | 20 | 5000 | 12 | 16 | × | × | ○ | RSENS | 2 Step | × | × | × | × | 250
R5486K | R5486K114CG | DFN1414 | 4.425 | N/A | 2.4 | N/A | 0.037 | 0.052 | −0.033 | 0.25 | 1 | 20 | 3000 | 12 | 16 | × | × | ○ | RSENS | 2 Step | × | × | × | × | 250
R5486K | R5486K115CG | DFN1414 | 4.28 | N/A | 2.9 | N/A | 0.03 | 0.045 | −0.025 | 0.15 | 1 | 20 | 5000 | 12 | 16 | × | × | ○ | RSENS | 2 Step | × | × | × | × | 250
R5486K | R5486K116CG | DFN1414 | 4.475 | N/A | 2.6 | N/A | 0.035 | 0.051 | -0.031 | 0.15 | 1 | 20 | 3000 | 12 | 16 | × | × | ○ | RSENS | 2 Step | × | × | × | × | 250
R5486K | R5486K117CG | DFN1414 | 4.23 | N/A | 2.9 | N/A | 0.015 | 0.03 | -0.015 | 0.15 | 1 | 20 | 3000 | 12 | 16 | × | × | ○ | RSENS | 2 Step | × | × | × | × | 250
R5486K | R5486K118CG | DFN1414 | 4.25 | N/A | 2.9 | N/A | 0.015 | 0.03 | -0.015 | 0.15 | 1 | 20 | 3000 | 12 | 16 | × | × | ○ | RSENS | 2 Step | × | × | × | × | 250
R5486K | R5486K119CG | DFN1414 | 4.47 | N/A | 2.3 | N/A | 0.037 | 0.054 | -0.021 | 0.15 | 1 | 20 | 5000 | 12 | 16 | × | × | ○ | RSENS | 2 Step | × | × | × | × | 250
R5486K | R5486K120CG | DFN1414 | 4.275 | N/A | 2.9 | N/A | 0.03 | 0.045 | -0.02 | 0.15 | 1 | 20 | 5000 | 12 | 16 | × | × | ○ | RSENS | 2 Step | × | × | × | × | 250
R5486K | R5486K501CM | DFN1414 | 4.425 | N/A | 2.4 | N/A | N/A | 0.04 | −0.022 | 0.3 | 1 | 20 | N/A | 12 | 16 | × | × | ○ | RSENS | 1Step | × | × | × | × | 250
R5486K | R5486K502CM | DFN1414 | 4.425 | N/A | 2.6 | N/A | N/A | 0.052 | −0.022 | 0.15 | 1 | 20 | N/A | 12 | 16 | × | × | ○ | RSENS | 1Step | × | × | × | × | 250
R5486K | R5486K503CM | DFN1414 | 4.475 | N/A | 2.6 | N/A | N/A | 0.04 | −0.025 | 0.25 | 1 | 20 | N/A | 12 | 16 | × | × | ○ | RSENS | 1Step | × | × | × | × | 250
R5486K | R5486K504CM | DFN1414 | 4.425 | N/A | 2.4 | N/A | N/A | 0.04 | −0.025 | 0.18 | 1 | 20 | N/A | 12 | 16 | × | × | ○ | RSENS | 1Step | × | × | × | × | 250
R5486K | R5486K505CM | DFN1414 | 4.425 | N/A | 2.8 | N/A | N/A | 0.04 | −0.030 | 0.15 | 1 | 20 | N/A | 12 | 16 | × | × | ○ | RSENS | 1Step | × | × | × | × | 250
R5486K | R5486K506CM | DFN1414 | 4.425 | N/A | 2.6 | N/A | N/A | 0.03 | −0.031 | 0.18 | 1 | 20 | N/A | 12 | 16 | × | × | ○ | RSENS | 1Step | × | × | × | × | 250
R5486K | R5486K507CM | DFN1414 | 4.28 | N/A | 2.8 | N/A | N/A | 0.04 | −0.030 | 0.15 | 1 | 20 | N/A | 12 | 16 | × | × | ○ | RSENS | 1Step | × | × | × | × | 250
R5486K | R5486K508CM | DFN1414 | 4.23 | N/A | 2.8 | N/A | N/A | 0.05 | −0.030 | 0.15 | 1 | 20 | N/A | 12 | 16 | × | × | ○ | RSENS | 1Step | × | × | × | × | 250
R5486K | R5486K509CM | DFN1414 | 4.425 | N/A | 2.8 | N/A | N/A | 0.05 | −0.030 | 0.15 | 1 | 20 | N/A | 12 | 16 | × | × | ○ | RSENS | 1Step | × | × | × | × | 250
R5486K | R5486K510CM | DFN1414 | 4.28 | N/A | 2.8 | N/A | N/A | 0.05 | −0.030 | 0.15 | 1 | 20 | N/A | 12 | 16 | × | × | ○ | RSENS | 1Step | × | × | × | × | 250
R5486K | R5486K511CM | DFN1414 | 4.28 | N/A | 2.4 | N/A | N/A | 0.033 | −0.024 | 0.15 | 1 | 20 | N/A | 12 | 16 | × | × | ○ | RSENS | 1Step | × | × | × | × | 250
R5486K | R5486K512CM | DFN1414 | 4.405 | N/A | 2.8 | N/A | N/A | 0.04 | −0.030 | 0.15 | 1 | 20 | N/A | 12 | 16 | × | × | ○ | RSENS | 1Step | × | × | × | × | 250
R5486K | R5486K513CM | DFN1414 | 4.405 | N/A | 2.4 | N/A | N/A | 0.033 | −0.024 | 0.15 | 1 | 20 | N/A | 12 | 16 | × | × | ○ | RSENS | 1Step | × | × | × | × | 250
R5486K | R5486K514CM | DFN1414 | 4.45 | N/A | 2.6 | N/A | N/A | 0.04 | −0.030 | 0.15 | 1 | 20 | N/A | 12 | 16 | × | × | ○ | RSENS | 1Step | × | × | × | × | 250
R5486K | R5486K515CM | DFN1414 | 4.28 | N/A | 2.4 | N/A | N/A | 0.04 | −0.030 | 0.15 | 1 | 20 | N/A | 12 | 16 | × | × | ○ | RSENS | 1Step | × | × | × | × | 250
R5486K | R5486K516CM | DFN1414 | 4.425 | N/A | 2.8 | N/A | N/A | 0.05 | −0.055 | 0.25 | 1 | 20 | N/A | 12 | 16 | × | × | ○ | RSENS | 1Step | × | × | × | × | 250
R5486K | R5486K517CM | DFN1414 | 4.425 | N/A | 2.8 | N/A | N/A | 0.065 | −0.060 | 0.18 | 1 | 20 | N/A | 12 | 16 | × | × | ○ | RSENS | 1Step | × | × | × | × | 250
R5486K | R5486K518CM | DFN1414 | 4.425 | N/A | 2.4 | N/A | N/A | 0.034 | −0.023 | 0.18 | 1 | 20 | N/A | 12 | 16 | × | × | ○ | RSENS | 1Step | × | × | × | × | 250
R5486K | R5486K519CM | DFN1414 | 4.475 | N/A | 2.4 | N/A | N/A | 0.04 | −0.025 | 0.18 | 1 | 20 | N/A | 12 | 16 | × | × | ○ | RSENS | 1Step | × | × | × | × | 250
R5486K | R5486K520CM | DFN1414 | 4.425 | N/A | 2.4 | N/A | N/A | 0.03 | −0.060 | 0.18 | 1 | 20 | N/A | 12 | 16 | × | × | ○ | RSENS | 1Step | × | × | × | × | 250
R5486K | R5486K521CM | DFN1414 | 4.42 | N/A | 2.5 | N/A | N/A | 0.035 | −0.030 | 0.15 | 1 | 20 | N/A | 12 | 16 | × | × | ○ | RSENS | 1Step | × | × | × | × | 250
R5486K | R5486K522CM | DFN1414 | 4.475 | N/A | 2.4 | N/A | N/A | 0.042 | −0.025 | 0.18 | 1 | 20 | N/A | 12 | 16 | × | × | ○ | RSENS | 1Step | × | × | × | × | 250
R5486K | R5486K523CM | DFN1414 | 4.42 | N/A | 2.5 | N/A | N/A | 0.028 | −0.025 | 0.15 | 1 | 20 | N/A | 12 | 16 | × | × | ○ | RSENS | 1Step | × | × | × | × | 250
R5486K | R5486K524CM | DFN1414 | 4.425 | N/A | 2.8 | N/A | N/A | 0.026 | −0.026 | 0.15 | 1 | 20 | N/A | 12 | 16 | × | × | ○ | RSENS | 1Step | × | × | × | × | 250
R5486K | R5486K525CM | DFN1414 | 4.475 | N/A | 2.8 | N/A | N/A | 0.04 | −0.025 | 0.18 | 1 | 20 | N/A | 12 | 16 | × | × | ○ | RSENS | 1Step | × | × | × | × | 250
R5486K | R5486K526CM | DFN1414 | 4.475 | N/A | 2.6 | N/A | N/A | 0.04 | −0.025 | 0.18 | 1 | 20 | N/A | 12 | 16 | × | × | ○ | RSENS | 1Step | × | × | × | × | 250
R5486K | R5486K527CM | DFN1414 | 4.475 | N/A | 2.8 | N/A | N/A | 0.025 | −0.021 | 0.15 | 1 | 20 | N/A | 12 | 16 | × | × | ○ | RSENS | 1Step | × | × | × | × | 250
R5486K | R5486K528CM | DFN1414 | 4.475 | N/A | 2.5 | N/A | N/A | 0.045 | −0.035 | 0.15 | 1 | 20 | N/A | 12 | 16 | × | × | ○ | RSENS | 1Step | × | × | × | × | 250
R5486K | R5486K529CM | DFN1414 | 4.475 | N/A | 2.5 | N/A | N/A | 0.045 | −0.036 | 0.15 | 1 | 20 | N/A | 12 | 16 | × | × | ○ | RSENS | 1Step | × | × | × | × | 250
R5486K | R5486K530CM | DFN1414 | 4.475 | N/A | 2.6 | N/A | N/A | 0.046 | −0.031 | 0.15 | 1 | 20 | N/A | 12 | 16 | × | × | ○ | RSENS | 1Step | × | × | × | × | 250
R5486K | R5486K531CM | DFN1414 | 4.23 | N/A | 2.8 | N/A | N/A | 0.035 | −0.018 | 0.15 | 1 | 20 | N/A | 12 | 16 | × | × | ○ | RSENS | 1Step | × | × | × | × | 250
R5486K | R5486K532CM | DFN1414 | 4.23 | N/A | 2.6 | N/A | N/A | 0.035 | −0.018 | 0.15 | 1 | 20 | N/A | 12 | 16 | × | × | ○ | RSENS | 1Step | × | × | × | × | 250
R5486K | R5486K533CM | DFN1414 | 4.23 | N/A | 2.8 | N/A | N/A | 0.045 | −0.015 | 0.15 | 1 | 20 | N/A | 12 | 16 | × | × | ○ | RSENS | 1Step | × | × | × | × | 250
R5486K | R5486K534CM | DFN1414 | 4.23 | N/A | 2.6 | N/A | N/A | 0.045 | −0.015 | 0.15 | 1 | 20 | N/A | 12 | 16 | × | × | ○ | RSENS | 1Step | × | × | × | × | 250
R5486K | R5486K536CM | DFN1414 | 4.5 | N/A | 2.9 | N/A | N/A | 0.025 | -0.023 | 0.15 | 1 | 20 | N/A | 12 | 16 | × | × | ○ | RSENS | 1Step | × | × | × | × | 250
R5486K | R5486K537CM | DFN1414 | 4.55 | N/A | 2.6 | N/A | N/A | 0.04 | -0.04 | 0.18 | 1 | 20 | N/A | 12 | 16 | × | × | ○ | RSENS | 1Step | × | × | × | × | 250
R5486K | R5486K538CM | DFN1414 | 4.55 | N/A | 2.6 | N/A | N/A | 0.045 | -0.04 | 0.18 | 1 | 20 | N/A | 12 | 16 | × | × | ○ | RSENS | 1Step | × | × | × | × | 250
R5487L 单节 小封装 低检流 轻载自恢复 强力推荐
R5487L | R5487L102KD | DFN1814 | 4.475 | 4.275 | 2.5 | 2.9 | 0.065 | N/A | -0.05 | 0.2 | 1 | 20 | 12 | N/A | 8 | ○ | ○ | × | Rds(on) | 1Step | ○ | × | × | × | 250
R5487L | R5487L102KP | DFN1814 | 4.475 | 4.275 | 2.5 | 2.9 | 0.065 | N/A | -0.05 | 0.2 | 1 | 20 | 12 | N/A | 8 | ○ | ○ | × | Rds(on) | 1Step | × | ○ | × | × | 250
R5487L | R5487L103KM | DFN1814 | 4.425 | 4.225 | 2.5 | 2.9 | 0.1 | N/A | -0.05 | 0.3 | 1 | 20 | 12 | N/A | 8 | ○ | ○ | × | Rds(on) | 1Step | ○ | ○ | × | × | 250
R5487L | R5487L105KD | DFN1814 | 4.475 | 4.275 | 2.5 | 2.9 | 0.13 | N/A | -0.13 | 0.2 | 1 | 20 | 12 | N/A | 8 | ○ | ○ | × | Rds(on) | 1Step | ○ | × | × | × | 250
R5487L | R5487L106KD | DFN1814 | 4.4 | 4.1 | 2.5 | 2.8 | 0.043 | N/A | -0.043 | 0.2 | 1 | 20 | 12 | N/A | 8 | ○ | ○ | × | Rds(on) | 1Step | ○ | × | × | × | 250
R5487L | R5487L107KD | DFN1814 | 4.425 | 4.225 | 2.8 | 3 | 0.09 | N/A | -0.045 | 0.22 | 1 | 20 | 12 | N/A | 8 | ○ | ○ | × | Rds(on) | 1Step | ○ | × | × | × | 250
R5487L | R5487L111KD | DFN1814 | 4.425 | 4.225 | 2.5 | 2.8 | 0.13 | N/A | -0.1 | 0.4 | 1 | 20 | 12 | N/A | 8 | ○ | ○ | × | Rds(on) | 1Step | ○ | × | × | × | 250
R5487L | R5487L113KD | DFN1814 | 4.28 | 4.08 | 2.6 | 2.7 | 0.075 | N/A | -0.05 | 0.2 | 1 | 20 | 12 | N/A | 8 | ○ | ○ | × | Rds(on) | 1Step | ○ | × | × | × | 250
R5487L | R5487L114KD | DFN1814 | 4.28 | 4.08 | 2.6 | 2.7 | 0.05 | N/A | -0.05 | 0.15 | 1 | 20 | 12 | N/A | 8 | ○ | ○ | × | Rds(on) | 1Step | ○ | × | × | × | 250
R5487L | R5487L116KD | DFN1814 | 4.475 | 4.275 | 2.4 | 2.9 | 0.032 | N/A | -0.02 | 0.15 | 1 | 20 | 12 | N/A | 8 | ○ | ○ | × | Rds(on) | 1Step | ○ | × | × | × | 250
R5487L | R5487L116KM | DFN1814 | 4.475 | 4.275 | 2.4 | 2.9 | 0.032 | N/A | -0.02 | 0.15 | 1 | 20 | 12 | N/A | 8 | ○ | ○ | × | Rds(on) | 1Step | ○ | ○ | × | × | 250
R5487L | R5487L117KP | DFN1814 | 4.45 | 4.25 | 2.5 | 2.9 | 0.1 | N/A | -0.1 | 0.3 | 1 | 20 | 12 | N/A | 8 | ○ | ○ | × | Rds(on) | 1Step | × | ○ | × | × | 250
R5487L | R5487L118KM | DFN1814 | 4.415 | 4.215 | 2.5 | 2.9 | 0.045 | N/A | -0.045 | 0.2 | 1 | 20 | 12 | N/A | 8 | ○ | ○ | × | Rds(on) | 1Step | ○ | ○ | × | × | 250
R5487L | R5487L119KM | DFN1814 | 4.42 | 4.22 | 2.5 | 2.9 | 0.05 | N/A | -0.04 | 0.2 | 1 | 20 | 12 | N/A | 8 | ○ | ○ | × | Rds(on) | 1Step | ○ | ○ | × | × | 250
R5487L | R5487L120KP | DFN1814 | 4.475 | 4.275 | 2.5 | 2.9 | 0.045 | N/A | -0.04 | 0.15 | 1 | 20 | 12 | N/A | 8 | ○ | ○ | × | Rds(on) | 1Step | × | ○ | × | × | 250
R5487L | R5487L121SD | DFN1814 | 4.55 | 4.25 | 2 | 2.4 | 0.03 | N/A | -0.035 | 0.2 | 1 | 20 | 128 | N/A | 16 | ○ | ○ | × | Rds(on) | 1Step | ○ | × | × | × | 250
R5487L | R5487L122KM | DFN1814 | 4.47 | 4.27 | 2.5 | 2.9 | 0.05 | N/A | -0.03 | 0.15 | 1 | 20 | 12 | N/A | 8 | ○ | ○ | × | Rds(on) | 1Step | ○ | ○ | × | × | 250
R5487L | R5487L123KM | DFN1814 | 4.475 | 4.275 | 2.5 | 2.9 | 0.055 | N/A | -0.05 | 0.15 | 1 | 20 | 12 | N/A | 8 | ○ | ○ | × | Rds(on) | 1Step | ○ | ○ | × | × | 250
R5487L | R5487L124KD | DFN1814 | 4.475 | 4.275 | 2.5 | 2.9 | 0.065 | N/A | -0.065 | 0.25 | 1 | 20 | 12 | N/A | 8 | ○ | ○ | × | Rds(on) | 1Step | ○ | × | × | × | 250
R5487L | R5487L125KD | DFN1814 | 4.55 | 4.35 | 2.3 | 2.5 | 0.065 | N/A | -0.065 | 0.25 | 1 | 20 | 12 | N/A | 8 | ○ | ○ | × | Rds(on) | 1Step | ○ | × | × | × | 250
R5487L | R5487L126KF | DFN1814 | 4.47 | 4.27 | 2.5 | 2.9 | 0.047 | N/A | -0.042 | 0.2 | 1 | 20 | 12 | N/A | 8 | ○ | ○ | × | Rds(on) | 1Step | ○ | × | × | × | 250
R5487L | R5487L127KD | DFN1814 | 4.475 | 4.275 | 2.5 | 2.9 | 0.065 | N/A | -0.065 | 0.4 | 1 | 20 | 12 | N/A | 8 | ○ | ○ | × | Rds(on) | 1Step | ○ | × | × | × | 250
R5487L | R5487L128KF | DFN1814 | 4.47 | 4.27 | 2.5 | 2.9 | 0.045 | N/A | -0.045 | 0.2 | 1 | 20 | 12 | N/A | 8 | ○ | ○ | × | Rds(on) | 1Step | ○ | × | × | × | 250
R5487L | R5487L129KP | DFN1814 | 4.525 | 4.325 | 2.5 | 2.9 | 0.055 | N/A | -0.05 | 0.25 | 1 | 20 | 12 | N/A | 8 | ○ | ○ | × | Rds(on) | 1Step | × | ○ | × | × | 250
R5487L | R5487L135KP | DFN1814 | 4.5 | 4.3 | 2.5 | 2.9 | 0.045 | N/A | -0.04 | 0.15 | 1 | 20 | 12 | N/A | 8 | ○ | ○ | × | Rds(on) | 1Step | × | ○ | × | × | 250
R5487L | R5487L137KP | DFN1814 | 4.55 | 4.3 | 2.5 | 2.9 | 0.045 | N/A | -0.03 | 0.15 | 1 | 20 | 12 | N/A | 8 | ○ | ○ | × | Rds(on) | 1Step | × | ○ | × | × | 250
R5487L | R5487L301KM | DFN1814 | 4.415 | 4.215 | 2.5 | 2.9 | 0.08 | N/A | -0.08 | 0.3 | 1 | 20 | 12 | N/A | 8 | ○ | ○ | × | Rds(on) | 1Step | ○ | ○ | × | × | 250
R5487L | R5487L302KP | DFN1814 | 4.475 | 4.275 | 2.5 | 2.9 | 0.13 | N/A | -0.1 | 0.3 | 1 | 20 | 12 | N/A | 8 | ○ | ○ | × | Rds(on) | 1Step | × | ○ | × | × | 250
R5487L | R5487L303KM | DFN1814 | 4.475 | 4.275 | 2.5 | 2.9 | 0.13 | N/A | -0.13 | 0.3 | 1 | 20 | 12 | N/A | 8 | ○ | ○ | × | Rds(on) | 1Step | ○ | ○ | × | × | 250
R5487L | R5487L304KM | DFN1814 | 4.475 | 4.275 | 2.8 | 3 | 0.15 | N/A | -0.13 | 0.3 | 1 | 20 | 12 | N/A | 8 | ○ | ○ | × | Rds(on) | 1Step | ○ | ○ | × | × | 250
R5487L | R5487L305KQ | DFN1814 | 4.475 | N/A | 2.5 | N/A | 0.13 | N/A | -0.1 | 0.3 | 1 | 20 | 12 | N/A | 8 | × | × | ○ | Rds(on) | 1Step | ○ | ○ | × | × | 250
R5487L | R5487L306KQ | DFN1814 | 4.475 | N/A | 2.5 | N/A | 0.13 | N/A | -0.065 | 0.3 | 1 | 20 | 12 | N/A | 8 | × | × | ○ | Rds(on) | 1Step | ○ | ○ | × | × | 250
R5487L | R5487L307KM | DFN1814 | 4.475 | 4.275 | 2.5 | 2.9 | 0.08 | N/A | -0.07 | 0.2 | 1 | 20 | 12 | N/A | 8 | ○ | ○ | × | Rds(on) | 1Step | ○ | ○ | × | × | 250
R5487L | R5487L308KM | DFN1814 | 4.475 | 4.275 | 2.5 | 2.9 | 0.1 | N/A | -0.08 | 0.3 | 1 | 20 | 12 | N/A | 8 | ○ | ○ | × | Rds(on) | 1Step | ○ | ○ | × | × | 250
R5487L | R5487L309KP | DFN1814 | 4.475 | 4.275 | 2.6 | 3 | 0.15 | N/A | -0.1 | 0.4 | 1 | 20 | 12 | N/A | 8 | ○ | ○ | × | Rds(on) | 1Step | × | ○ | × | × | 250
R5487L | R5487L401KP | DFN1814 | 4.475 | 4.275 | 2.5 | 2.9 | 0.032 | N/A | -0.03 | 0.15 | 1 | 20 | 12 | N/A | 8 | ○ | ○ | × | Rds(on) | 1Step | × | ○ | × | × | 250
R5487L | R5487L402KP | DFN1814 | 4.425 | 4.225 | 2.5 | 2.9 | 0.032 | N/A | -0.03 | 0.15 | 1 | 20 | 12 | N/A | 8 | ○ | ○ | × | Rds(on) | 1Step | × | ○ | × | × | 250
R5487L | R5487L504KM | DFN1414 | 4.425 | 4.225 | 2.5 | 2.9 | 0.032 | N/A | -0.02 | 0.15 | 1 | 20 | 12 | N/A | 8 | ○ | ○ | × | Rds(on) | 1Step | ○ | ○ | × | × | 250
R5494L | R5494L283AP | DFN1814 | 4.28 | 4.1 | 2.8 | 3.1 | 0.03 | N/A | -0.02 | 0.09 | 1 | 128 | 8 | N/A | 9 | ○ | ○ | × | RSENS | 1Step | ○ | ○ | × | × | 200
R5494L | R5494L336AP | DFN1814 | 4.47 | 4.25 | 2.5 | 2.8 | 0.048 | N/A | -0.031 | 0.143 | 1 | 128 | 8 | N/A | 9 | ○ | ○ | × | RSENS | 1Step | ○ | ○ | × | × | 200
R5494L | R5494L341AP | DFN1814 | 4.425 | 4.225 | 2.8 | 3 | 0.035 | N/A | -0.03 | 0.105 | 1 | 128 | 8 | N/A | 9 | ○ | ○ | × | RSENS | 1Step | ○ | ○ | × | × | 200
R5497L | R5497L501KF | DFN1414 | 4.425 | 4.225 | 2.5 | 3 | 0.035 | N/A | -0.02 | 0.15 | 1 | 20 | 12 | N/A | 8 | ○ | ○ | × | Rds(on) | 1Step | × | × | × | × | 250
R5497L | R5497L509KF | DFN1414 | 4.275 | 4.075 | 2.5 | 3 | 0.035 | N/A | -0.02 | 0.15 | 1 | 20 | 12 | N/A | 8 | ○ | ○ | × | Rds(on) | 1Step | × | × | × | × | 250
R5478N 单节 无充电过流检测 低成本 强力推荐
R5478N | R5478N101CD | SOT23-6 | 4.25 | 4.05 | 2.5 | 3 | 0.2 | N/A | N/A | 0.75 | 1 | 20 | 12 | N/A | N/A | ○ | ○ | × | Rds(on) | 1Step | ○ | × | × | × | 300
R5478N | R5478N102CD | SOT23-6 | 4.35 | 4.15 | 2.5 | 3 | 0.2 | N/A | N/A | 0.75 | 1 | 20 | 12 | N/A | N/A | ○ | ○ | × | Rds(on) | 1Step | ○ | × | × | × | 300
R5478N | R5478N106CD | SOT23-6 | 4.275 | 4.075 | 2.3 | 3 | 0.1 | N/A | N/A | 0.75 | 1 | 20 | 12 | N/A | N/A | ○ | ○ | × | Rds(on) | 1Step | ○ | × | × | × | 300
R5478N | R5478N110CD | SOT23-6 | 4.28 | 4.08 | 2.3 | 3 | 0.125 | N/A | N/A | 0.75 | 1 | 20 | 12 | N/A | N/A | ○ | ○ | × | Rds(on) | 1Step | ○ | × | × | × | 300
R5478N | R5478N112CD | SOT23-6 | 4.28 | 4.08 | 2.3 | 2.8 | 0.2 | N/A | N/A | 0.75 | 1 | 20 | 12 | N/A | N/A | ○ | ○ | × | Rds(on) | 1Step | ○ | × | × | × | 300
R5478N | R5478N120CD | SOT23-6 | 4.325 | 4.125 | 2.3 | 3 | 0.15 | N/A | N/A | 0.75 | 1 | 20 | 12 | N/A | N/A | ○ | ○ | × | Rds(on) | 1Step | ○ | × | × | × | 300
R5478N | R5478N128EC | SOT23-6 | 4.28 | N/A | 2.8 | N/A | 0.05 | N/A | N/A | 0.75 | 1 | 20 | 6 | N/A | N/A | × | × | ○ | Rds(on) | 1Step | ○ | × | × | × | 200
R5478N | R5478N149CD | SOT23-6 | 4.28 | 4.08 | 2.9 | 3.1 | 0.125 | N/A | N/A | 0.75 | 1 | 20 | 12 | N/A | N/A | ○ | ○ | × | Rds(on) | 1Step | ○ | × | × | × | 300
R5478N | R5478N163CD | SOT23-6 | 4.28 | 4.1 | 3 | 3.2 | 0.1 | N/A | N/A | 0.75 | 1 | 20 | 12 | N/A | N/A | ○ | ○ | × | Rds(on) | 1Step | ○ | × | × | × | 300
R5478N | R5478N173CD | SOT23-6 | 4.2 | 4.1 | 2.8 | 2.9 | 0.1 | N/A | N/A | 0.75 | 1 | 20 | 12 | N/A | N/A | ○ | ○ | × | Rds(on) | 1Step | ○ | × | × | × | 300
R5478N | R5478N176EC | SOT23-6 | 4.28 | N/A | 2.3 | N/A | 0.13 | N/A | N/A | 0.75 | 1 | 20 | 6 | N/A | N/A | × | × | ○ | Rds(on) | 1Step | ○ | × | × | × | 200
R5478N | R5478N184CJ | SOT23-6 | 3.65 | 3.65 | 2.5 | 3 | 0.2 | N/A | N/A | 0.75 | 1 | 20 | 12 | N/A | N/A | ○ | ○ | × | Rds(on) | 1Step | ○ | × | × | × | 300
R5478N | R5478N185CJ | SOT23-6 | 3.65 | 3.45 | 2.5 | 3 | 0.2 | N/A | N/A | 0.75 | 1 | 20 | 12 | N/A | N/A | ○ | ○ | × | Rds(on) | 1Step | ○ | × | × | × | 300
R5478N | R5478N187CD | SOT23-6 | 4.25 | 4.05 | 3 | 3.2 | 0.15 | N/A | N/A | 0.75 | 1 | 20 | 12 | N/A | N/A | ○ | ○ | × | Rds(on) | 1Step | ○ | × | × | × | 300
R5478N | R5478N193EC | SOT23-6 | 4.28 | N/A | 2.8 | N/A | 0.15 | N/A | N/A | 0.75 | 1 | 20 | 6 | N/A | N/A | × | × | ○ | Rds(on) | 1Step | ○ | × | × | × | 200
R5478N | R5478N203CK | SOT23-6 | 3.9 | 3.8 | 2 | 2.5 | 0.1 | N/A | N/A | 0.75 | 1 | 20 | 12 | N/A | N/A | ○ | ○ | × | Rds(on) | 1Step | ○ | × | × | × | 300
R5478N | R5478N204CD | SOT23-6 | 4.2 | 3.9 | 2.5 | 3 | 0.2 | N/A | N/A | 0.75 | 1 | 20 | 12 | N/A | N/A | ○ | ○ | × | Rds(on) | 1Step | ○ | × | × | × | 300
R5478N | R5478N205CD | SOT23-6 | 4.2 | 3.9 | 3 | 3.2 | 0.2 | N/A | N/A | 0.75 | 1 | 20 | 12 | N/A | N/A | ○ | ○ | × | Rds(on) | 1Step | ○ | × | × | × | 300
R5478N | R5478N215CD | SOT23-6 | 4.2 | 4.1 | 2.5 | 3 | 0.1 | N/A | N/A | 0.75 | 1 | 20 | 12 | N/A | N/A | ○ | ○ | × | Rds(on) | 1Step | ○ | × | × | × | 300
R5478N | R5478N216CD | SOT23-6 | 4.17 | 4.17 | 2.5 | 3 | 0.1 | N/A | N/A | 0.75 | 1 | 20 | 12 | N/A | N/A | ○ | ○ | × | Rds(on) | 1Step | ○ | × | × | × | 300
R5478N | R5478N217CD | SOT23-6 | 4.325 | 4.125 | 2.3 | 3 | 0.2 | N/A | N/A | 0.75 | 1 | 20 | 12 | N/A | N/A | ○ | ○ | × | Rds(on) | 1Step | ○ | × | × | × | 300
R5478N | R5478N218CD | SOT23-6 | 4.25 | 4.05 | 2.8 | 3 | 0.15 | N/A | N/A | 0.75 | 1 | 20 | 12 | N/A | N/A | ○ | ○ | × | Rds(on) | 1Step | ○ | × | × | × | 300
R5478N | R5478N223CD | SOT23-6 | 4.2 | 4.1 | 2.7 | 2.8 | 0.2 | N/A | N/A | 0.75 | 1 | 20 | 12 | N/A | N/A | ○ | ○ | × | Rds(on) | 1Step | ○ | × | × | × | 300
R5478N | R5478N227CD | SOT23-6 | 4.375 | 4.175 | 2.5 | 3 | 0.2 | N/A | N/A | 0.75 | 1 | 20 | 12 | N/A | N/A | ○ | ○ | × | Rds(on) | 1Step | ○ | × | × | × | 300
R5478N | R5478N239CD | SOT23-6 | 4.28 | 4.08 | 2.5 | 3 | 0.2 | N/A | N/A | 0.75 | 1 | 20 | 12 | N/A | N/A | ○ | ○ | × | Rds(on) | 1Step | ○ | × | × | × | 300
R5478N | R5478N242CD | SOT23-6 | 4.18 | 4.08 | 2.3 | 3 | 0.2 | N/A | N/A | 0.75 | 1 | 20 | 12 | N/A | N/A | ○ | ○ | × | Rds(on) | 1Step | ○ | × | × | × | 300
R5478N | R5478N248CD | SOT23-6 | 4.28 | 4.08 | 2.3 | 2.8 | 0.15 | N/A | N/A | 0.75 | 1 | 20 | 12 | N/A | N/A | ○ | ○ | × | Rds(on) | 1Step | ○ | × | × | × | 300
R5478N | R5478N258CD | SOT23-6 | 4.3 | 4.1 | 2.4 | 3 | 0.15 | N/A | N/A | 0.75 | 1 | 20 | 12 | N/A | N/A | ○ | ○ | × | Rds(on) | 1Step | ○ | × | × | × | 300
R5478N | R5478N263CD | SOT23-6 | 4.28 | 4.08 | 3 | 3.2 | 0.1 | N/A | N/A | 0.75 | 1 | 20 | 12 | N/A | N/A | ○ | ○ | × | Rds(on) | 1Step | ○ | × | × | × | 300
R5478N | R5478N264CF | SOT23-6 | 4.325 | 4.125 | 2.5 | 3 | 0.2 | N/A | N/A | 0.75 | 1 | 20 | 12 | N/A | N/A | ○ | ○ | × | Rds(on) | 1Step | × | × | × | × | 300
R5478N | R5478N265CD | SOT23-6 | 4.425 | 4.225 | 2.5 | 2.9 | 0.13 | N/A | N/A | 0.75 | 1 | 20 | 12 | N/A | N/A | ○ | ○ | × | Rds(on) | 1Step | ○ | × | × | × | 300
R5478N | R5478N274CD | SOT23-6 | 4.28 | 4.13 | 2.8 | 3.1 | 0.15 | N/A | N/A | 0.75 | 1 | 20 | 12 | N/A | N/A | ○ | ○ | × | Rds(on) | 1Step | ○ | × | × | × | 300
R5478N | R5478N280CD | SOT23-6 | 4.425 | 4.225 | 2.4 | 2.9 | 0.15 | N/A | N/A | 0.75 | 1 | 20 | 12 | N/A | N/A | ○ | ○ | × | Rds(on) | 1Step | ○ | × | × | × | 300
R5478N | R5478N322CD | SOT23-6 | 4.25 | 4.05 | 2.4 | 3 | 0.05 | N/A | N/A | 0.75 | 1 | 20 | 12 | N/A | N/A | ○ | ○ | × | Rds(on) | 1Step | ○ | × | × | × | 300
R5478N | R5478N325CD | SOT23-6 | 4.25 | 4.19 | 2.8 | 3 | 0.15 | N/A | N/A | 0.75 | 1 | 20 | 12 | N/A | N/A | ○ | ○ | × | Rds(on) | 1Step | ○ | × | × | × | 300
R5478N | R5478N327CD | SOT23-6 | 4.35 | 4.175 | 2.3 | 2.5 | 0.2 | N/A | N/A | 0.75 | 1 | 20 | 12 | N/A | N/A | ○ | ○ | × | Rds(on) | 1Step | ○ | × | × | × | 300
R5478N | R5478N338CD | SOT23-6 | 4.425 | 4.225 | 2.5 | 3 | 0.2 | N/A | N/A | 0.75 | 1 | 20 | 12 | N/A | N/A | ○ | ○ | × | Rds(on) | 1Step | ○ | × | × | × | 300
R5478N | R5478N343CD | SOT23-6 | 4.475 | 4.165 | 2.3 | 2.8 | 0.15 | N/A | N/A | 0.75 | 1 | 20 | 12 | N/A | N/A | ○ | ○ | × | Rds(on) | 1Step | ○ | × | × | × | 300
R5478N | R5478N346CD | SOT23-6 | 4.28 | 4.08 | 2.3 | 2.9 | 0.15 | N/A | N/A | 0.75 | 1 | 20 | 12 | N/A | N/A | ○ | ○ | × | Rds(on) | 1Step | ○ | × | × | × | 300
R5478N | R5478N347CD | SOT23-6 | 4.28 | 4.08 | 2.3 | 2.9 | 0.2 | N/A | N/A | 0.75 | 1 | 20 | 12 | N/A | N/A | ○ | ○ | × | Rds(on) | 1Step | ○ | × | × | × | 300
R5478N | R5478N352EC | SOT23-6 | 4.28 | N/A | 3 | N/A | 0.08 | N/A | N/A | 0.75 | 1 | 20 | 6 | N/A | N/A | × | × | ○ | Rds(on) | 1Step | ○ | × | × | × | 200
R5478N | R5478N353CD | SOT23-6 | 4.25 | 4.05 | 2.8 | 3 | 0.2 | N/A | N/A | 0.75 | 1 | 20 | 12 | N/A | N/A | ○ | ○ | × | Rds(on) | 1Step | ○ | × | × | × | 300
R5405L | R5405L186KD | DFN1814 | 4.275 | 4.175 | 2.3 | 2.5 | 0.15 | N/A | -0.1 | 0.8 | 1 | 20 | 12 | N/A | 8 | ○ | ○ | × | Rds(on) | 1Step | ○ | × | × | × | 300
R5405L | R5405L193KD | DFN1814 | 4.28 | 4.18 | 2.8 | 2.9 | 0.15 | N/A | -0.1 | 0.8 | 1 | 20 | 12 | N/A | 8 | ○ | ○ | × | Rds(on) | 1Step | ○ | × | × | × | 300
R5405L | R5405L193KF | DFN1814 | 4.28 | 4.18 | 2.8 | 2.9 | 0.15 | N/A | -0.1 | 0.8 | 1 | 20 | 12 | N/A | 8 | ○ | ○ | × | Rds(on) | 1Step | × | × | × | × | 300
R5405L | R5405L208KE | DFN1814 | 4.28 | 4.1 | 2.3 | N/A | 0.15 | N/A | -0.1 | 0.8 | 1 | 20 | 12 | N/A | 8 | ○ | × | ○ | Rds(on) | 1Step | ○ | × | × | × | 300
R5405L | R5405L226KD | DFN1814 | 4.425 | 4.225 | 2.4 | 2.9 | 0.13 | N/A | -0.13 | 0.8 | 1 | 20 | 12 | N/A | 8 | ○ | ○ | × | Rds(on) | 1Step | ○ | × | × | × | 300
R5405L | R5405L226KF | DFN1814 | 4.425 | 4.225 | 2.4 | 2.9 | 0.13 | N/A | -0.13 | 0.8 | 1 | 20 | 12 | N/A | 8 | ○ | ○ | × | Rds(on) | 1Step | × | × | × | × | 300
R5405L | R5405L249KG | DFN1814 | 4.28 | N/A | 2.3 | N/A | 0.13 | N/A | -0.13 | 0.8 | 1 | 20 | 12 | N/A | 8 | × | × | ○ | Rds(on) | 1Step | × | × | × | × | 300
R5405L | R5405L256KF | DFN1814 | 4.275 | 4.075 | 2.4 | 2.9 | 0.1 | N/A | -0.1 | 0.8 | 1 | 20 | 12 | N/A | 8 | ○ | ○ | × | Rds(on) | 1Step | × | × | × | × | 300
R5405L | R5405L259KF | DFN1814 | 4.425 | 4.225 | 2.5 | 2.9 | 0.13 | N/A | -0.13 | 0.8 | 1 | 20 | 12 | N/A | 8 | ○ | ○ | × | Rds(on) | 1Step | × | × | × | × | 300
R5405L | R5405L269KE | DFN1814 | 4.375 | 4.175 | 2.3 | 0 | 0.13 | N/A | -0.1 | 0.8 | 1 | 20 | 12 | N/A | 8 | ○ | × | ○ | Rds(on) | 1Step | ○ | × | × | × | 300
R5405L | R5405L271KE | DFN1814 | 4.275 | 4.075 | 2.3 | 0 | 0.13 | N/A | -0.1 | 0.8 | 1 | 20 | 12 | N/A | 8 | ○ | × | ○ | Rds(on) | 1Step | ○ | × | × | × | 300
R5405L | R5405L272KF | DFN1814 | 4.28 | 4.13 | 2.8 | 3.1 | 0.1 | N/A | -0.1 | 0.8 | 1 | 20 | 12 | N/A | 8 | ○ | ○ | × | Rds(on) | 1Step | × | × | × | × | 300
R5405L | R5405L273KF | DFN1814 | 4.28 | 4.13 | 2.8 | 3.1 | 0.05 | N/A | -0.1 | 0.8 | 1 | 20 | 12 | N/A | 8 | ○ | ○ | × | Rds(on) | 1Step | × | × | × | × | 300
R5405L | R5405L276KE | DFN1814 | 4.28 | 4.13 | 2.8 | N/A | 0.15 | N/A | -0.1 | 0.8 | 1 | 20 | 12 | N/A | 8 | ○ | × | ○ | Rds(on) | 1Step | ○ | × | × | × | 300
R5405L | R5405L279KD | DFN1814 | 4.425 | 4.225 | 2.4 | 2.9 | 0.05 | N/A | -0.05 | 0.8 | 1 | 20 | 12 | N/A | 8 | ○ | ○ | × | Rds(on) | 1Step | ○ | × | × | × | 300
R5405L | R5405L288KD | DFN1814 | 4.275 | 4.075 | 2.5 | 3 | 0.13 | N/A | -0.13 | 0.8 | 1 | 20 | 12 | N/A | 8 | ○ | ○ | × | Rds(on) | 1Step | ○ | × | × | × | 300
R5405L | R5405L289KD | DFN1814 | 4.28 | 4.18 | 2.5 | 3 | 0.13 | N/A | -0.13 | 0.8 | 1 | 20 | 12 | N/A | 8 | ○ | ○ | × | Rds(on) | 1Step | ○ | × | × | × | 300
R5405L | R5405L290KD | DFN1814 | 4.28 | 4.18 | 2.8 | 3 | 0.13 | N/A | -0.13 | 0.8 | 1 | 20 | 12 | N/A | 8 | ○ | ○ | × | Rds(on) | 1Step | ○ | × | × | × | 300
R5405L | R5405L291KD | DFN1814 | 4.425 | 4.225 | 2.5 | 3 | 0.175 | N/A | -0.13 | 0.8 | 1 | 20 | 12 | N/A | 8 | ○ | ○ | × | Rds(on) | 1Step | ○ | × | × | × | 300
R5405L | R5405L291KF | DFN1814 | 4.425 | 4.225 | 2.5 | 3 | 0.175 | N/A | -0.13 | 0.8 | 1 | 20 | 12 | N/A | 8 | ○ | ○ | × | Rds(on) | 1Step | × | × | × | × | 300
R5405L | R5405L292KF | DFN1814 | 4.425 | 4.225 | 2.8 | 3 | 0.175 | N/A | -0.13 | 0.8 | 1 | 20 | 12 | N/A | 8 | ○ | ○ | × | Rds(on) | 1Step | × | × | × | × | 300
R5405L | R5405L293KF | DFN1814 | 4.28 | 4.13 | 2.5 | 3 | 0.13 | N/A | -0.13 | 0.8 | 1 | 20 | 12 | N/A | 8 | ○ | ○ | × | Rds(on) | 1Step | × | × | × | × | 300
R5405L | R5405L294KF | DFN1814 | 4.28 | 4.13 | 2.8 | 3 | 0.175 | N/A | -0.13 | 0.8 | 1 | 20 | 12 | N/A | 8 | ○ | ○ | × | Rds(on) | 1Step | × | × | × | × | 300
R5405L | R5405L295KD | DFN1814 | 4.425 | 4.225 | 2.4 | 3 | 0.175 | N/A | -0.13 | 0.8 | 1 | 20 | 12 | N/A | 8 | ○ | ○ | × | Rds(on) | 1Step | ○ | × | × | × | 300
R5405L | R5405L296KF | DFN1814 | 4.425 | 4.225 | 2.4 | 3 | 0.13 | N/A | -0.13 | 0.8 | 1 | 20 | 12 | N/A | 8 | ○ | ○ | × | Rds(on) | 1Step | × | × | × | × | 300
R5405L | R5405L297KD | DFN1814 | 4.35 | 4.175 | 2.3 | 3 | 0.2 | N/A | -0.1 | 0.8 | 1 | 20 | 12 | N/A | 8 | ○ | ○ | × | Rds(on) | 1Step | ○ | × | × | × | 300
R5405L | R5405L298KD | DFN1814 | 4.425 | 4.225 | 2.4 | 2.9 | 0.1 | N/A | -0.1 | 0.8 | 1 | 20 | 12 | N/A | 8 | ○ | ○ | × | Rds(on) | 1Step | ○ | × | × | × | 300
R5405L | R5405L298KF | DFN1814 | 4.425 | 4.225 | 2.4 | 2.9 | 0.1 | N/A | -0.1 | 0.8 | 1 | 20 | 12 | N/A | 8 | ○ | ○ | × | Rds(on) | 1Step | × | × | × | × | 300
R5405L | R5405L299KD | DFN1814 | 4.425 | 4.225 | 2.4 | 2.9 | 0.07 | N/A | -0.05 | 0.8 | 1 | 20 | 12 | N/A | 8 | ○ | ○ | × | Rds(on) | 1Step | ○ | × | × | × | 300
R5405L | R5405L310KD | DFN1814 | 4.425 | 4.225 | 2.4 | 2.9 | 0.085 | N/A | -0.05 | 0.8 | 1 | 20 | 12 | N/A | 8 | ○ | ○ | × | Rds(on) | 1Step | ○ | × | × | × | 300
R5405L | R5405L312KF | DFN1814 | 4.28 | 4.08 | 2.3 | 2.9 | 0.13 | N/A | -0.13 | 0.8 | 1 | 20 | 12 | N/A | 8 | ○ | ○ | × | Rds(on) | 1Step | × | × | × | × | 300
R5405L | R5405L328KD | DFN1814 | 4.425 | 4.225 | 2.5 | 3 | 0.155 | N/A | -0.1 | 0.8 | 1 | 20 | 12 | N/A | 8 | ○ | ○ | × | Rds(on) | 1Step | ○ | × | × | × | 300
R5405L | R5405L330KE | DFN1814 | 4.28 | 4.18 | 2.8 | N/A | 0.12 | N/A | -0.1 | 0.8 | 1 | 20 | 12 | N/A | 8 | ○ | × | ○ | Rds(on) | 1Step | ○ | × | × | × | 300
R5405L | R5405L335KD | DFN1814 | 4.25 | 4.05 | 3 | 3.2 | 0.1 | N/A | -0.1 | 0.8 | 1 | 20 | 12 | N/A | 8 | ○ | ○ | × | Rds(on) | 1Step | ○ | × | × | × | 300
R5402N不建议新设计采用，可选R5492替代
R5402N | R5402N101KD | SOT23-6 | 4.25 | 4.05 | 2.5 | 3 | 0.2 | N/A | -0.1 | 0.8 | 1 | 20 | 12 | N/A | 8 | ○ | ○ | × | Rds(on) | 1Step | ○ | × | × | × | 300
R5402N | R5402N102KD | SOT23-6 | 4.35 | 4.15 | 2.5 | 3 | 0.2 | N/A | -0.1 | 0.8 | 1 | 20 | 12 | N/A | 8 | ○ | ○ | × | Rds(on) | 1Step | ○ | × | × | × | 300
R5402N | R5402N106CB | SOT23-6 | 4.275 | N/A | 2.3 | 3 | 0.1 | N/A | -0.1 | 0.8 | 1 | 20 | 12 | N/A | 16 | × | ○ | × | Rds(on) | 1Step | ○ | × | × | × | 300
R5402N | R5402N106KD | SOT23-6 | 4.275 | 4.075 | 2.3 | 3 | 0.1 | N/A | -0.1 | 0.8 | 1 | 20 | 12 | N/A | 8 | ○ | ○ | × | Rds(on) | 1Step | ○ | × | × | × | 300
R5402N | R5402N108CC | SOT23-6 | 4.28 | N/A | 2.3 | N/A | 0.075 | N/A | -0.1 | 0.8 | 1 | 20 | 12 | N/A | 16 | × | × | ○ | Rds(on) | 1Step | ○ | × | × | × | 300
R5402N | R5402N110CB | SOT23-6 | 4.28 | N/A | 2.3 | 3 | 0.125 | N/A | -0.1 | 0.8 | 1 | 20 | 12 | N/A | 16 | × | ○ | × | Rds(on) | 1Step | ○ | × | × | × | 300
R5402N | R5402N110FC | SOT23-6 | 4.28 | N/A | 2.3 | N/A | 0.125 | N/A | -0.1 | 0.8 | 0.25 | 20 | 12 | N/A | 16 | × | × | ○ | Rds(on) | 1Step | ○ | × | × | × | 300
R5402N | R5402N110KD | SOT23-6 | 4.28 | 4.08 | 2.3 | 3 | 0.125 | N/A | -0.1 | 0.8 | 1 | 20 | 12 | N/A | 8 | ○ | ○ | × | Rds(on) | 1Step | ○ | × | × | × | 300
R5402N | R5402N112FC | SOT23-6 | 4.28 | N/A | 2.3 | N/A | 0.2 | N/A | -0.1 | 0.8 | 0.25 | 20 | 12 | N/A | 16 | × | × | ○ | Rds(on) | 1Step | ○ | × | × | × | 300
R5402N | R5402N120CB | SOT23-6 | 4.325 | N/A | 2.3 | 3 | 0.15 | N/A | -0.1 | 0.8 | 1 | 20 | 12 | N/A | 16 | × | ○ | × | Rds(on) | 1Step | ○ | × | × | × | 300
R5402N | R5402N120FC | SOT23-6 | 4.325 | N/A | 2.3 | N/A | 0.15 | N/A | -0.1 | 0.8 | 0.25 | 20 | 12 | N/A | 16 | × | × | ○ | Rds(on) | 1Step | ○ | × | × | × | 300
R5402N | R5402N120KD | SOT23-6 | 4.325 | 4.125 | 2.3 | 3 | 0.15 | N/A | -0.1 | 0.8 | 1 | 20 | 12 | N/A | 8 | ○ | ○ | × | Rds(on) | 1Step | ○ | × | × | × | 300
R5402N | R5402N126FC | SOT23-6 | 4.35 | N/A | 2.3 | N/A | 0.2 | N/A | -0.1 | 0.8 | 0.25 | 20 | 12 | N/A | 16 | × | × | ○ | Rds(on) | 1Step | ○ | × | × | × | 300
R5402N | R5402N128EC | SOT23-6 | 4.28 | N/A | 2.8 | N/A | 0.05 | N/A | -0.1 | 0.8 | 1 | 20 | 6 | N/A | 8 | × | × | ○ | Rds(on) | 1Step | ○ | × | × | × | 300
R5402N | R5402N145FC | SOT23-6 | 4.35 | N/A | 2.3 | N/A | 0.15 | N/A | -0.1 | 0.8 | 0.25 | 20 | 12 | N/A | 16 | × | × | ○ | Rds(on) | 1Step | ○ | × | × | × | 300
R5402N | R5402N149FC | SOT23-6 | 4.28 | N/A | 2.9 | N/A | 0.125 | N/A | -0.1 | 0.8 | 0.25 | 20 | 12 | N/A | 16 | × | × | ○ | Rds(on) | 1Step | ○ | × | × | × | 300
R5402N | R5402N149KD | SOT23-6 | 4.28 | 4.08 | 2.9 | 3.1 | 0.125 | N/A | -0.1 | 0.8 | 1 | 20 | 12 | N/A | 8 | ○ | ○ | × | Rds(on) | 1Step | ○ | × | × | × | 300
R5402N | R5402N151FC | SOT23-6 | 4.35 | N/A | 2.1 | N/A | 0.15 | N/A | -0.1 | 0.8 | 0.25 | 20 | 12 | N/A | 16 | × | × | ○ | Rds(on) | 1Step | ○ | × | × | × | 300
R5402N | R5402N155KD | SOT23-6 | 4.25 | 4.05 | 2.4 | 2.9 | 0.1 | N/A | -0.1 | 0.8 | 1 | 20 | 12 | N/A | 8 | ○ | ○ | × | Rds(on) | 1Step | ○ | × | × | × | 300
R5402N | R5402N161FC | SOT23-6 | 4.465 | N/A | 2.1 | N/A | 0.15 | N/A | -0.1 | 0.8 | 1 | 20 | 12 | N/A | 16 | × | × | ○ | Rds(on) | 1Step | ○ | × | × | × | 300
R5402N | R5402N163KD | SOT23-6 | 4.28 | 4.1 | 3 | 3.2 | 0.1 | N/A | -0.1 | 0.8 | 1 | 20 | 12 | N/A | 8 | ○ | ○ | × | Rds(on) | 1Step | ○ | × | × | × | 300
R5402N | R5402N173KD | SOT23-6 | 4.2 | 4.1 | 2.8 | 2.9 | 0.1 | N/A | 0.1 | 0.8 | 1 | 20 | 12 | N/A | 8 | ○ | ○ | × | Rds(on) | 1Step | ○ | × | × | × | 300
R5402N | R5402N176EC | SOT23-6 | 4.28 | N/A | 2.3 | N/A | 0.13 | N/A | -0.1 | 0.8 | 1 | 20 | 6 | N/A | 8 | × | × | ○ | Rds(on) | 1Step | ○ | × | × | × | 300
R5402N | R5402N187KD | SOT23-6 | 4.25 | 4.05 | 3 | 3.2 | 0.15 | N/A | -0.1 | 0.8 | 1 | 20 | 12 | N/A | 8 | ○ | ○ | × | Rds(on) | 1Step | ○ | × | × | × | 300
R5402N | R5402N199KD | SOT23-6 | 4.275 | 4.075 | 2.5 | 2.9 | 0.15 | N/A | -0.1 | 0.8 | 1 | 20 | 12 | N/A | 8 | ○ | ○ | × | Rds(on) | 1Step | ○ | × | × | × | 300
R5402N | R5402N201KD | SOT23-6 | 4 | 3.9 | 3 | 3.2 | 0.2 | N/A | -0.1 | 0.8 | 1 | 20 | 12 | N/A | 8 | ○ | ○ | × | Rds(on) | 1Step | ○ | × | × | × | 300
R5402N | R5402N204KD | SOT23-6 | 4.2 | 3.9 | 2.5 | 3 | 0.2 | N/A | -0.2 | 0.8 | 1 | 20 | 12 | N/A | 8 | ○ | ○ | × | Rds(on) | 1Step | ○ | × | × | × | 300
R5402N | R5402N205KD | SOT23-6 | 4.2 | 3.9 | 3 | 3.2 | 0.2 | N/A | -0.2 | 0.8 | 1 | 20 | 12 | N/A | 8 | ○ | ○ | × | Rds(on) | 1Step | ○ | × | × | × | 300
R5402N | R5402N210KD | SOT23-6 | 4.19 | 4.19 | 2.5 | 3 | 0.1 | N/A | -0.1 | 0.8 | 1 | 20 | 12 | N/A | 8 | ○ | ○ | × | Rds(on) | 1Step | ○ | × | × | × | 300
R5402N | R5402N243KD | SOT23-6 | 4.25 | 3.9 | 3 | 3.2 | 0.2 | N/A | -0.2 | 0.8 | 1 | 20 | 12 | N/A | 8 | ○ | ○ | × | Rds(on) | 1Step | ○ | × | × | × | 300
R5402N | R5402N244KD | SOT23-6 | 4.25 | 3.9 | 2.5 | 3 | 0.2 | N/A | -0.2 | 0.8 | 1 | 20 | 12 | N/A | 8 | ○ | ○ | × | Rds(on) | 1Step | ○ | × | × | × | 300
R5402N | R5402N245KD | SOT23-6 | 4.25 | 3.95 | 2.5 | 3 | 0.2 | N/A | -0.2 | 0.8 | 1 | 20 | 12 | N/A | 8 | ○ | ○ | × | Rds(on) | 1Step | ○ | × | × | × | 300
R5402N | R5402N313KD | SOT23-6 | 4.25 | 4.05 | 3 | 3.2 | 0.2 | N/A | -0.1 | 0.8 | 1 | 20 | 12 | N/A | 8 | ○ | ○ | × | Rds(on) | 1Step | ○ | × | × | × | 300
红色为重点推荐料蓝色为通用料

## (双节)推荐
R5460 双节选型表
型号 | 封装 | 丝印 | 过充检测(V) | 过充解除(V) | 过放检测(V) | 过放解除(V) | 放电过流(V) | 充电过流(V) | 过充检测延时(s) | 过放检测延时(ms) | 放电过电流检测延时(ms) | 充电过电流检测延时(ms) | 短路检测延时(μs) | 0V充电
25℃标准检测精度 |  |  | ±25mV ±30mV | ±50mV | ±2.5% | ±2.5% | ±15mV | -0.40:±40mV -0.20:±30mV -0.10:±30mV | ±30% | ±39ms | ±4ms | ±3ms | 150~500µs
R5460N201AC | SOT23-6 | 3M | 4.350 | 4.150 | 2.30 | - | 0.200 | -0.400 | 1 | 128 | 12 | 8 | 300 | Y
R5460N202AA | SOT23-6 | 3B | 4.250 | 4.050 | 2.40 | 3.00 | 0.150 | -0.400 | 1 | 128 | 12 | 8 | 300 | Y | R5460NxxxAF
R5460N203AA | SOT23-6 | 3C | 4.350 | 4.150 | 2.30 | 3.00 | 0.200 | -0.400 | 1 | 128 | 12 | 8 | 300 | Y
R5460N204AA | SOT23-6 | 3E | 4.350 | 4.150 | 2.30 | 3.00 | 0.150 | -0.200 | 1 | 128 | 12 | 8 | 300 | Y |  |  |  | 功能版本
R5460N205AA | SOT23-6 | 3F | 4.250 | 4.050 | 2.40 | 3.00 | 0.100 | -0.200 | 1 | 128 | 12 | 8 | 300 | Y | 封装类型
R5460N206AA | SOT23-6 | 3G | 4.290 | 4.050 | 2.90 | 3.10 | 0.150 | -0.200 | 1 | 128 | 12 | 8 | 300 | Y | N : SOT23
R5460N207AA | SOT23-6 | 3H | 4.350 | 4.150 | 2.30 | 3.00 | 0.200 | -0.200 | 1 | 128 | 12 | 8 | 300 | Y | K:PLP1820-6 |  |  | 延时版本
R5460N208AA | SOT23-6 | 3J | 4.250 | 4.050 | 2.40 | 3.00 | 0.200 | -0.200 | 1 | 128 | 12 | 8 | 300 | Y |  |  | 电压版本
R5460N211AA | SOT23-6 | 3K | 4.250 | 4.050 | 3.00 | 3.20 | 0.150 | -0.200 | 1 | 128 | 12 | 8 | 300 | Y
R5460N212AA | SOT23-6 | 3L | 4.290 | 4.050 | 3.00 | 3.20 | 0.200 | -0.200 | 1 | 128 | 12 | 8 | 300 | Y | 功能版本 | 过充 | 过放
R5460N214AC | SOT23-6 | 3R | 4.250 | 4.050 | 2.80 | - | 0.200 | -0.200 | 1 | 128 | 12 | 8 | 300 | Y | A | 自恢复 | 自恢复
R5460N209AD | SOT23-6 | 3N | 3.650 | 3.450 | 2.50 | 3.00 | 0.200 | -0.200 | 1 | 128 | 12 | 8 | 300 | Y | C | 自恢复 | 自锁
R5460N210AD | SOT23-6 | 3P | 3.650 | 3.450 | 2.00 | 2.50 | 0.200 | -0.200 | 1 | 128 | 12 | 8 | 300 | Y | D | 自恢复 | 自恢复
R5460N213AD | SOT23-6 | 3Q | 3.900 | 3.450 | 2.00 | 2.50 | 0.200 | -0.200 | 1 | 128 | 12 | 8 | 300 | Y | F | 自恢复 | 自锁( 有滞回 )
R5460N207AF | SOT23-6 | 3W | 4.350 | 4.150 | 2.30 | 3.00 | 0.200 | -0.200 | 1 | 128 | 12 | 8 | 300 | Y | E | 自恢复 | 自恢复( 无滞回消除功能 )
R5460N208AF | SOT23-6 | 3X | 4.250 | 4.050 | 2.40 | 3.00 | 0.200 | -0.200 | 1 | 128 | 12 | 8 | 300 | Y
R5460N212AF | SOT23-6 | 3Y | 4.290 | 4.050 | 3.00 | 3.20 | 0.200 | -0.200 | 1 | 128 | 12 | 8 | 300 | Y
R5460N214AF | SOT23-6 | 3Z | 4.250 | 4.050 | 2.80 | 3.00 | 0.200 | -0.200 | 1 | 128 | 12 | 8 | 300 | Y
R5460N215AF | SOT23-6 | 9A | 4.300 | 4.100 | 3.20 | 3.40 | 0.150 | -0.200 | 1 | 128 | 12 | 8 | 300 | Y
R5460N218AF | SOT23-6 |  | 4.250 | 4.050 | 2.80 | 3.00 | 0.200 | -0.100 | 1 | 128 | 12 | 8 | 300 | Y
R5460N222AA | SOT23-6 | 9C | 4.200 | 4.100 | 2.70 | 2.85 | 0.200 | -0.200 | 1 | 128 | 12 | 8 | 300 | Y
R5460N223AA | SOT23-6 | 9D | 4.250 | 4.100 | 2.50 | 3.00 | 0.100 | -0.100 | 1 | 128 | 12 | 8 | 300 | Y
R5460N225AF | SOT23-6 |  | 4.300 | 4.100 | 3.00 | 3.20 | 0.200 | -0.150 | 1 | 128 | 12 | 8 | 300 | Y
R5460N507AF | SOT23-6 | AA | 4.350 | 4.150 | 2.30 | 3.00 | 0.200 | -0.200 | 1 | 128 | 12 | 8 | 300 | Y
R5460N508AF | SOT23-6 | AB | 4.250 | 4.050 | 2.40 | 3.00 | 0.200 | -0.200 | 1 | 128 | 12 | 8 | 300 | Y
R5460N512AF | SOT23-6 | AC | 4.290 | 4.050 | 3.00 | 3.20 | 0.200 | -0.200 | 1 | 128 | 12 | 8 | 300 | Y
R5460N514AF | SOT23-6 | AD | 4.250 | 4.050 | 2.80 | 3.00 | 0.200 | -0.200 | 1 | 128 | 12 | 8 | 300 | Y
R5460N518AF | SOT23-6 | AE | 4.250 | 4.050 | 2.80 | 3.00 | 0.200 | -0.100 | 1 | 128 | 12 | 8 | 300 | Y
R5460N525AF | SOT23-6 | AF | 4.300 | 4.100 | 3.00 | 3.20 | 0.200 | -0.150 | 1 | 128 | 12 | 8 | 300 | Y
R5460N528AF | SOT23-6 | AG | 4.425 | 4.225 | 2.50 | 2.90 | 0.150 | -0.150 | 1 | 128 | 12 | 8 | 300 | Y
R5460N534AF | SOT23-6 |  | 4.425 | 4.225 | 3.00 | 3.20 | 0.150 | -0.150 | 1 | 128 | 12 | 8 | 300 | Y
R5460N536AF | SOT23-6 | AJ | 4.300 | 4.150 | 2.80 | 3.00 | 0.150 | -0.150 | 1 | 128 | 12 | 8 | 300 | Y
R5460N537AF | SOT23-6 | AK | 4.280 | 4.150 | 2.80 | 3.00 | 0.100 | -0.100 | 1 | 128 | 12 | 8 | 300 | Y
R5460N538AF | SOT23-6 |  | 4.250 | 4.050 | 2.80 | 3.00 | 0.100 | -0.100 | 1 | 128 | 12 | 8 | 300 | Y
R5460N233AF | SOT23-6 | 9J | 4.100 | 3.950 | 2.80 | 3.00 | 0.200 | -0.200 | 1 | 128 | 12 | 8 | 300 | Y
R5460N235AA | SOT23-6 |  | 4.475 | 4.275 | 2.60 | 2.90 | 0.200 | -0.200 | 1 | 128 | 12 | 8 | 300 | Y
红色为重点推荐料蓝色为通用料

## 3-4-5cell
R5650 3-5节选型表（不可级联放电过流精度正负5毫伏，温度点三个，不带均衡）
型号 | 封装 |  | 过充电检测电压 | 过充电解除电压 | 均衡检测电压VCBDn | 均衡解除电压VCBRn | 过放电 检测电压VDET2n | 过放电 解除电压VREL2n | 放电过电流 检测电压1 VDET31 (V) | 放电过电流 检测电压2 VDET32 (V) | 短路检测 电压 (V) VSHORT | 充电过电流 检测电压 VDET4 | tVDET4(ms) | 充电高温 TDCH | 充电低温 TDCL | 放电高温 TDDH | 0V可充/禁止 | R5650TxxxAA
25℃标准检测精度 |  |  | ±25mV | ±50mV | —— | —— | ±50mV | ±50mV | <50mV:±5mV ≥50mV:±10% | < 0.1V:±12.5mV ≥ 0.1V:±12.5% | ±20% | ≥-25mV:±5mV <-0.025:±20% | —— | ±5℃ | ±3℃ | ±5℃ | ——
R5650T401AA | SSOP20 | E401AA | 4.25 | 4.15 | 无 | 无 | 2.7 | 3 | 0.07 | 0.14 | 0.24 | -0.05 | 256 | 45℃ | 0℃ | 70℃ | Y
R5650T401BC | SSOP20 | E401BC | 4.25 | 4.15 | 无 | 无 | 2.7 | 3 | 0.07 | 0.14 | 0.24 | -0.05 | 8 | 45℃ | 0℃ | 70℃ | N
R5650T402AA | SSOP20 | E402AA | 4.25 | 4.15 | 无 | 无 | 2.7 | 3 | 0.03 | 0.06 | 0.1 | -0.015 | 256 | 45℃ | -3℃ | 70℃ | Y | 封装类型 |  |  | 功能版本
R5650T402BC | SSOP20 | E402BC | 4.25 | 4.15 | 无 | 无 | 2.7 | 3 | 0.03 | 0.06 | 0.1 | -0.015 | 8 | 45℃ | -3℃ | 70℃ | N | V:SSOP20 |  | 延时版本
R5650T403AA | SSOP20 | E403AA | 4.4 | 4.25 | 无 | 无 | 2.7 | 3 | 0.1 | 0.3 | 0.42 | -0.03 | 256 | 55℃ | -3℃ | 70℃ | Y |  | 电压版本
R5650T403BC | SSOP20 | E403BC | 4.4 | 4.25 | 无 | 无 | 2.7 | 3 | 0.1 | 0.3 | 0.42 | -0.03 | 8 | 55℃ | -3℃ | 70℃ | N | 功能一览
R5650T404AA | SSOP20 | E404AA | 4.25 | 4.15 | 无 | 无 | 2.7 | 3 | 0.03 | 0.06 | 0.1 | -0.015 | 256 | 45℃ | -3℃ | 70℃ | Y | 型号 | 过充电恢复 | 过放电恢复 | 充电过流 | 0V电池充电可否
R5650T404BC | SSOP20 | E404BC | 4.25 | 4.15 | 无 | 无 | 2.7 | 3 | 0.03 | 0.06 | 0.1 | -0.015 | 8 | 45℃ | -3℃ | 70℃ | N | A | 电平解除 | 电平解除 | 允许 | 可以
R5650T405AA | SSOP20 | E405AA | 4.35 | 4.15 | 无 | 无 | 2.7 | 3 | 0.05 | 0.1 | 0.2 | -0.04 | 256 | 55℃ | -3℃ | 70℃ | Y | B | 电平解除 | 电平解除 | 禁止 | 可以
R5650T405BC | SSOP20 | E405BC | 4.35 | 4.15 | 无 | 无 | 2.7 | 3 | 0.05 | 0.1 | 0.2 | -0.04 | 8 | 55℃ | -3℃ | 70℃ | N | C | 电平解除 | 电平解除 | 允许 | 禁止
R5650T406AA | SSOP20 | E406AA | 4.175 | 3.975 | 无 | 无 | 2.7 | 3 | 0.05 | 0.1 | 0.2 | -0.04 | 256 | 55℃ | -3℃ | 70℃ | Y | D | 电平解除 | 电平解除 | 禁止 | 禁止
R5650T406BC | SSOP20 | E406BC | 4.175 | 3.975 | 无 | 无 | 2.7 | 3 | 0.05 | 0.1 | 0.2 | -0.04 | 8 | 55℃ | -3℃ | 70℃ | N | 延迟时间一览 |  |  |  |  | 充电延时
R5650T407BC | SSOP20 | E407BC | 4.17 | 4.05 | 无 | 无 | 2.7 | 3 | 0.03 | 0.06 | 0.1 | -0.015 | 8 | 45℃ | -3℃ | 70℃ | N | 型号 | 过充电检测 延时时间 tVDET1(s) | 过放电检测 延时时间 tVDET2(ms) | 放电过电流 检测延时间 1tVDET31(ms) | 放电过电流检测延时间 2tVDET32(ms) | 型号 | 充电延时 tVDET4 (ms)
R5650T408BC | SSOP20 | E408BC | 4.225 | 4.1 | 无 | 无 | 2.7 | 3 | 0.08 | 0.16 | 0.24 | -0.015 | 8 | 50℃ | 0℃ | 70℃ | N
R5650T409AA | SSOP20 | E409AA | 4.22 | 4.12 | 无 | 无 | 2.7 | 3 | 0.07 | 0.14 | 0.24 | -0.015 | 256 | 50℃ | 0℃ | 70℃ | Y | [5 empty] | A | 256
R5650T410AA | SSOP20 | E410AA | 4.25 | 4.2 | 无 | 无 | 2.8 | 3 | 0.1 | 0.2 | 0.4 | -0.015 | 256 | 50℃ | -5℃ | 75℃ | Y | [5 empty] | B | 8
R5650T411AA | SSOP20 | E411AA | 3.9 | 3.8 | 无 | 无 | 2.3 | 2.7 | 0.07 | 0.14 | 0.24 | 0.035 | 256 | 50℃ | -5℃ | 75℃ | Y |  | 1 | 3.60×CCT1 (nF) | 3.00×CCT2 (nF) | 3.00×CCT3 (nF)
R5650T412AA | SSOP20 | E412AA | 3.65 | 3.45 | 无 | 无 | 2.5 | 3 | 0.05 | 0.1 | 0.3 | -0.03 | 256 | 55℃ | 0℃ | 75℃ | Y
R5436 3-5节选型表（可级联，带均衡，断线保护，温度根据外部电路可调，一个温度点）
型号 | 封装 | 丝印 | 过充电 检测电压 VDET1n | 过充电 解除电压 VREL1n | 均衡检测 电压 (V) VCBDn | 均衡解除 电压(V) VCBRn | 过放电检测电压(V) VDET2n | 过放电解除电压(V) VREL2n | 放电过电流 检测电压1 VDET31 (V) | 放电过电流 检测电压2 VDET32 (V) | 短路检测 电压 VSHORT (V) | 充电过电流 检测电压 VDET4 (V)
25℃标准检测精度 |  |  | ±25mV | ±50mV | ±25mV | ±50mV或 (-50mV+25mV) | ±2.5% | ±2.5% | ±20mV | ±50mV | ±20% | ±30mV
R5436T502BA | SSOP28 | D502BA | 4.25 | 4.1 | 4.2 | 4.19 | 2.5 | 3 | 0.1 | 0.3 | 0.42 | -0.05 | [5 empty] | R5436TxxxBA
R5436T502BB | SSOP28 | D502BB | 4.25 | 4.1 | 4.2 | 4.19 | 2.5 | 3 | 0.1 | 0.3 | 0.42 | -0.05
R5436T503BA | SSOP28 | D503BA | 4.25 | 4.15 | 4.2 | 4.19 | 2.8 | 3.2 | 0.1 | 0.3 | 0.42 | -0.05 | [9 empty] | 功能版本
R5436T503BB | SSOP28 | D503BB | 4.25 | 4.15 | 4.2 | 4.19 | 2.8 | 3.2 | 0.1 | 0.3 | 0.42 | -0.05 | [5 empty] | 封装类型
R5436T504BA | SSOP28 | D504BA | 4.28 | 4.22 | 4.18 | 4.17 | 2.5 | 3 | 0.1 | 0.3 | 0.42 | -0.05 | [5 empty] | V:SSOP28 |  |  | 延时版本
R5436T504BB | SSOP28 | D504BB | 4.28 | 4.22 | 4.18 | 4.17 | 2.5 | 3 | 0.1 | 0.3 | 0.42 | -0.05 | [7 empty] | 电压版本
R5436T505BA | SSOP28 | D505BA | 3.8 | 3.5 | 3.55 | 3.54 | 2.2 | 2.5 | 0.08 | 0.24 | 0.3 | -0.05 | [5 empty] | 功能一览
R5436T506BA | SSOP28 | D506BA | 3.8 | 3.6 | 3.6 | 3.55 | 2.75 | 3 | 0.15 | 0.45 | 0.45 | -0.05 | [5 empty] | 型号 |  | 过充电 | 过放电 | 向0V电池 | 断线检测 | 级联
R5436T507BA | SSOP28 | D507BA | 4.2 | 4.17 | 4.16 | 4.15 | 2.8 | 3 | 0.1 | 0.3 | 0.42 | -0.05 | [7 empty] | 恢复条件 | 恢复条件 | 充电可否 | 可/不可 | 可/不可
R5436T508BA | SSOP28 | D508BA | 3.65 | 3.45 | 3.55 | 3.53 | 2 | 2.5 | 0.1 | 0.3 | 0.42 | -0.05 | [5 empty] | R5436TxxxBA |  | 电平解除 | 锁存型 | 可 | 可 | 可
R5436T508BB | SSOP28 | D508BB | 3.65 | 3.45 | 3.55 | 3.53 | 2 | 2.5 | 0.1 | 0.3 | 0.42 | -0.05 | [5 empty] | R5436TxxxBB |  | 电平解除 | 电平解除 | 可 | 不可 | 可
R5436T509BA | SSOP28 | D509BA | 4.35 | 4.15 | 4.3 | 4.29 | 2.7 | 3 | 0.1 | 0.3 | 0.42 | -0.05 | [5 empty] | ※有Hys-cancel功能。
R5436T510BA | SSOP28 | D510BA | 4.25 | 4.1 | 4.225 | 4.215 | 2.5 | 3 | 0.1 | 0.3 | 0.042 | -0.05
R5436T511BA | SSOP28 | D511BA | 4.25 | 4.15 | 4.2 | 4.19 | 2.75 | 3 | 0.08 | 0.24 | 0.3 | -0.05 | [5 empty] | 延迟时间一览 | 过放电检测 | 过放电检测 | 放电过电流 | 放电过电流 | 充电过电流 | 短路
R5436T511BB | SSOP28 | D511BB | 4.25 | 4.15 | 4.2 | 4.19 | 2.75 | 3 | 0.08 | 0.24 | 0.3 | -0.05 | [5 empty] | 型号 | 延时时间 | 延时时间 | 检测延时间 | 检测延时间 | 检测延时时间 | 检测延时间
R5436T512BB | SSOP28 | D512BB | 4.25 | 4.1 | 4.2 | 4.19 | 2.5 | 3 | 0.08 | 0.24 | 0.25 | -0.05 | [6 empty] | tVDET2(ms) | tVDET2(ms) | 1tVDET31(ms) | tVDET32(ms) | tVDET4(ms) | tShort(us)
R5436T513BB | SSOP28 | D513BB | 4.4 | 4.25 | 4.35 | 4.34 | 2.7 | 3 | 0.1 | 0.3 | 0.42 | -0.05 | [5 empty] | B | 1 | 3.60×CCT1 (nF) | 3.00×CCT2 (nF) | tVDET31/6 | 8 | 330
R5436T514BB | SSOP28 | D514BB | 4.25 | 4.15 | 4.2 | 4.19 | 2.15 | 2.25 | 0.25 | 0.75 | 1 | -0.2 | 汽车启动电池等大电流推荐
R5432 3-5节选型表（新设计不推荐，建议选用R5436T性价比最优）
型号 | 封装 | 丝印 | 过充电 检测电压 VDET1n | 过充电 解除电压 VREL1n | 均衡检测 电压 (V) VCBDn | 均衡解除 电压(V) VCBRn | 过放电检测电压(V) VDET2n | 过放电解除电压(V) VREL2n | 放电过电流 检测电压1 VDET31 (V) | 放电过电流 检测电压2 VDET32 (V) | 短路检测 电压 VSHORT (V) | 充电过电流 检测电压 VDET4 (V)
25℃标准检测精度 |  |  | ±25mV | ±50mV | ±25mV | ±50mV | ±2.5% | ±2.5% | 详见规格书 | 详见规格书 | 详见规格书 | -0.40V:±40mV -0.30V:±30mV -0.20V:±30mV -0.10V:±30mV
R5432V402BA | SSOP24 | C402BA | 4.35 | 4.05 | 4.2 | 4.2 | 2.4 | 2.7 | 0.2 | 0.6 | 1 | -0.1 | [5 empty] | R5432VxxxBA
R5432V403BA | SSOP24 | C403BA | 3.9 | 3.8 | 3.5 | 3.5 | 2.5 | 3 | 0.1 | 0.6 | 1 | -0.1
R5432V404BA | SSOP24 | C404BA | 4.25 | 4.1 | 4.2 | 4.2 | 2.5 | 3 | 0.2 | 0.6 | 1 | -0.2 | [8 empty] | 功能版本
R5432V405BA | SSOP24 | C405BA | 3.9 | 3.8 | 3.65 | 3.65 | 2 | 2.3 | 0.1 | 0.6 | 1 | -0.2 | [5 empty] | 封装类型
R5432V406BA | SSOP24 | C406BA | 3.65 | 3.55 | 3.5 | 3.5 | 2.5 | 3 | 0.3 | 0.6 | 1 | -0.2 | [5 empty] | V:SSOP24
R5432V407BA | SSOP24 | C407BA | 4.2 | 4 | 3.9 | 3.9 | 2.7 | 2.85 | 0.2 | 0.45 | 1 | -0.2 | [8 empty] | 延时版本
R5432V408BA | SSOP24 | C408BA | 3.8 | 3.6 | 3.45 | 3.45 | 2 | 2.3 | 0.2 | 0.45 | 1 | -0.1 | [7 empty] | 电压版本
R5432V409BA | SSOP24 | C409BA | 4.1 | 4 | 3.9 | 3.9 | 3 | 3.1 | 0.2 | 0.6 | 1 | -0.2
R5432V410BC | SSOP24 | C410BC | 4.2 | 4 | 4.15 | 4.15 | 2.75 | 2.95 | 0.1 | 0.25 | 0.75 | -0.05 | [5 empty] | 功能一览
R5432V412BA | SSOP24 | C412BA | 4.3 | 4.05 | 4.2 | 4.2 | 2.7 | 3 | 0.2 | 0.6 | 1 | -0.1 | [5 empty] | 型号 |  | 过充电 | 过放电 | 向0V电池 | 短路检测 | 断线检测 | 级联
R5432V413BA | SSOP24 | C413BA | 4.25 | 4.1 | 4.2 | 4.2 | 2.5 | 3 | 0.1 | 0.6 | 1 | -0.1 | [7 empty] | 恢复条件 | 恢复条件 | 充电可否 | 电压 | 可/不可 | 可/不可
R5432V416BA | SSOP24 | C416BA | 4.2 | 4.1 | 4.17 | 4.17 | 2.5 | 3 | 0.2 | 0.45 | 1 | -0.1 | [5 empty] | R5432VxxxXA |  | 电平解除 | 电平解除 | 可 | 1.0V | 可 | 可
R5432V417BC | SSOP24 | C417BC | 4.2 | 4.1 | 4.18 | 4.18 | 2.5 | 3 | 0.1 | 0.4 | 0.75 | -0.05 | [5 empty] | R5432VxxxXB |  | 电平解除 | 电平解除 | 禁止 | 0.75V | 可 | 可
R5432V418BC | SSOP24 | C418BC | 4.18 | 4.08 | 4.18 | 4.18 | 2.5 | 3 | 0.1 | 0.4 | 0.75 | -0.05 | [5 empty] | R5432VxxxXC |  | 电平解除 | 电平解除 | 可 | 0.75V | 可 | 可
R5432V419BD | SSOP24 | C419BD | 3.9 | 3.8 | 3.5 | 3.5 | 2.5 | 3 | 0.1 | 0.3 | 0.5 | -0.1 | [5 empty] | R5432VxxxXD |  | 电平解除（※） | 电平解除 | 可 | VDET32×1.67 | 可 | 可
R5432V420BD | SSOP24 | C420BD | 4.35 | 4.05 | 4.2 | 4.2 | 2.4 | 2.7 | 0.1 | 0.25 | 0.42 | -0.1
R5432V501BA | SSOP24 | C501BA | 3.9 | 3.7 | 3.8 | 3.6 | 2 | 2.3 | 0.2 | 0.6 | 1 | -0.2 | [5 empty] | ※有Hys-cancel功能。
R5432V502BA | SSOP24 | C502BA | 4.25 | 4.1 | 4.2 | 4.19 | 2.8 | 3 | 0.1 | 0.45 | 1 | -0.05
R5432V503BB | SSOP24 | C503BB | 4.25 | 4.15 | 4.15 | 4.14 | 2.7 | 3 | 0.3 | 0.45 | 0.75 | -0.05
R5432V504BD | SSOP24 | C504BD | 4.25 | 4.1 | 4.2 | 4.19 | 2.8 | 3 | 0.1 | 0.25 | 0.418 | -0.05 | [5 empty] | 延迟时间一览
R5432V505BD | SSOP24 | C505BD | 4.25 | 4.1 | 4.2 | 4.19 | 2.5 | 3 | 0.1 | 0.25 | 0.418 | -0.05 | [5 empty] | 型号 |  | 过充电检测 延时时间 tVDET1(s) | 过放电检测 延时时间 tVDET2(ms) | 放电过电流 检测延时间 1tVDET31(ms) | 放电过电流检测延时间 2tVDET32(ms) | 充电过电流检测延时时间tVDET4(ms) | 短路检测延时间 tShort(us)
R5432V506BD | SSOP24 | C506BD | 3.9 | 3.8 | 3.65 | 3.64 | 2 | 2.3 | 0.1 | 0.25 | 0.418 | -0.05
R5432V507BD | SSOP24 | C507BD | 4.2 | 4.1 | 4.15 | 4.12 | 2.8 | 3 | 0.2 | 0.3 | 0.5 | -0.2
R5432V508BA | SSOP24 | C508BA | 3.8 | 3.7 | 3.6 | 3.58 | 2.8 | 2.9 | 0.2 | 0.6 | 1 | -0.1 | [5 empty] | R5432VxxxAX |  | 1 | 3.64×CCT1 (nF) | 3.05×CCT2 (nF) | ｔVDET31/100 | 8 | 300
R5432V509BD | SSOP24 | C509BD | 3.9 | 3.8 | 3.65 | 3.64 | 2 | 2.3 | 0.1 | 0.25 | 0.42 | -0.1 | [5 empty] | R5432VxxxBX |  | 1 | 3.88×CCT1 (nF) | 3.26×CCT2 (nF) | ｔVDET31/6 | 8 | 300
R5432V510BD | SSOP24 | C510BD | 3.9 | 3.8 | 3.475 | 3.465 | 2 | 2.3 | 0.1 | 0.25 | 0.418 | -0.1 | [5 empty] | * CCT1是CT1引脚上所接的电容；CCT2是CT2引脚上所接的电容。关于tVDET2,tVDET31,tVDET32，详见功能说明部分。
红色为重点推荐料蓝色为通用料

## 二次保护IC
型号 | 精度 | 封装 | 保护值 |  | 延时 |  | 串数 | 备注1 | 备注2
|  |  | 过充检测(V) | 过充解除(V) | 过充检测延时(s) | 过充恢复延时 (s)
R5458 选型表（单节二次保护IC）
R5458L101AA | ±20mV | DFN1814-6 | 4.5 | 4.15 | 2s |  | 1串 | 不可级联 | 推荐
R5458L102AA |  | DFN1814-6 | 4.55 | 4.2 | 2s |  |  |  | 推荐 |  | R5458LxxxAA
R5438 选型表（1-3节二次保护IC）
R5438L301AA | ±20mV | DFN1814-6 | 4.45 | 4.15 | 2 |  | 1-3串 | 不可级联 |  |  |  |  | 功能版本 | 功能版本 | 过充恢复
R5438L301BA |  | DFN1814-6 | 4.45 | 4.15 | 4 | [7 empty] | 延时版本 | A | 启用
R5438L303AA |  | DFN1814-6 | 4.35 | 4.05 | 2 | [5 empty] | 封装类型 | 电压版本
R5438L303BA |  | DFN1814-6 | 4.35 | 4.05 | 4 | [5 empty] | L:DFN1814-6
R5438L304AA |  | DFN1814-6 | 4.4 | 4.1 | 2
R5438L304BA |  | DFN1814-6 | 4.4 | 4.1 | 4 | [5 empty] | R5438LxxxAA
R5438L305AA |  | DFN1814-6 | 4.3 | 4 | 2
R5438L305BA |  | DFN1814-6 | 4.3 | 4 | 4 | [7 empty] | 功能版本 | 功能版本 | 过充恢复
R5438L306CA |  | DFN1814-6 | 4.45 | 3.95 | 6 | [7 empty] | 延时版本 | A | 启用
R5438L308BA |  | DFN1814-6 | 4.4 | 4 | 4 | [5 empty] | 封装类型 | 电压版本
R5438L312AA |  | DFN1814-6 | 4.55 | 4.15 | 2 | [5 empty] | L:DFN1814-6
R5438L313BA |  | DFN1814-6 | 4.55 | 4.15 | 4
R5438L315AA |  | DFN1814-6 | 4.5 | 4.15 | 2 |  |  |  | 推荐 |  | R5640GxxxAA
R5438L317BA |  | DFN1814-6 | 4.5 | 4.2 | 4
R5438L322BA |  | DFN1814-6 | 4.6 | 4.15 | 4 | [7 empty] | 功能版本 | 功能版本 | 过充恢复
R5640 选型表（2-5节二次保护IC）（级联优先推荐） | [12 empty] | 延时版本 | A | 禁止
R5640G251DA | ±16mV | MSOP-8 | 4.22 | 4.05 | 10 |  | 2-5串 | 可级联 |  |  | 封装类型 | 电压版本 |  | B | 启用
R5640G252AB |  | MSOP-8 | 4.22 | 4.12 | 2 |  |  |  | 推荐 |  | G:MSOP-8
R5640G301BA |  | MSOP-8 | 4.3 | 4 | 4
R5640G302BA |  | MSOP-8 | 4.35 | 4.05 | 4 |  |  |  | 推荐
R5640G305BB |  | MSOP-8 | 4.3 | 3.9 | 4
R5434 选型表(2-5S 可级联二次保护）
R5434D401AA | ±25mV | SON-8 | 4.3 | 4 | 1.5 |  | 2-5串 | 可级联 |  |  | R5434DxxxAA
R5434D402AA |  | SON-8 | 4.22 | 4.12 | 1.5 |  |  |  | 推荐
R5434D403AA |  | SON-8 | 4.25 | 4 | 1.5 | [7 empty] | 功能版本 | 功能版本 | 过充恢复
R5434D404AA |  | SON-8 | 4.35 | 4.05 | 1.5 |  |  |  | 推荐 |  |  |  | 延时版本 | A | 自恢复
R5434D405AA |  | SON-8 | 3.825 | 3.575 | 1.5 | [5 empty] | 封装类型 | 电压版本
R5434D406AA |  | SON-8 | 4.22 | 3.82 | 1.5 | [5 empty] | D:SON-8
R5434D407AA |  | SON-8 | 4.25 | 4.2 | 1.5
R5435选型表（2-3节二次保护IC）
R5435N301AA | ±20mV | SOT23-6 | 4.45 | 4.15 | 2 |  | 2-3串 |  |  |  | R5435NxxxAA
R5435N302BA |  | SOT23-6 | 4.35 | 3.95 | 4
R5435N303AA |  | SOT23-6 | 4.35 | 4.05 | 2 | [7 empty] | 功能版本
R5435N303CA |  | SOT23-6 | 4.35 | 4.05 | 6 | [7 empty] | 延时版本
R5435N304AA |  | SOT23-6 | 4.4 | 4.1 | 2 | [5 empty] | 封装类型 | 电压版本
R5435N304CA |  | SOT23-6 | 4.4 | 4.1 | 6 | [5 empty] | N:SOT23-6
R5435N305AA |  | SOT23-6 | 4.3 | 4 | 2 | [5 empty] | K:DFN1616-6
R5435N306BA |  | SOT23-6 | 4.45 | 3.95 | 4
R5435N307CA |  | SOT23-6 | 4.5 | 4.1 | 6
R5435N312CA |  | SOT23-6 | 4.55 | 4.15 | 6
R5641 选型表（2-4节二次保护IC，可接PTC）
型号 | 精度 | 封装 | 过充检测(V) | 过充解除(V) | 过充检测延时(s) | 过充恢复延时 (s) | 串数 | CTLC | 关断检测电压1 （V） |  | R5641LxxxAF
R5641L252AF | ±16mV | DFN2020-8C | 4.22 | 4.12 | 2 | 16.5 | 2-4串 | 启用 | 3.7 |  |  |  |  | 功能版本 | CTLC功能 | 自恢复
R5641L301CC |  | DFN2020-8C | 4.3 | 4 | 6 | 16.5 |  | 禁止 | 2.5 |  |  |  |  | C | 禁用 | NO
R5641L302BD |  | DFN2020-8C | 4.35 | 4.05 | 4 | 16.5 |  | 启用 | 2.5 |  |  |  |  | D | 启用 | NO
R5641L303BC |  | DFN2020-8C | 4.5 | 4.1 | 4 | 16.5 |  | 禁止 | 2.5 |  |  | 电压版本 |  | E | 禁用 | YES
R5641L303BD |  | DFN2020-8C | 4.5 | 4.1 | 4 | 16.5 |  | 启用 | 2.5 |  | 封装类型 |  |  | F | 启用 | YES
R5641L304BD |  | DFN2020-8C | 4.45 | 4.05 | 4 | 16.5 |  | 启用 | 2.5 |  | L:DFN2020-8C |  | 延时恢复 | tVDET1 (s) | tVREL1 (ms) | tCEDT (ms)
R5641L306BC |  | DFN2020-8C | 4.55 | 4.15 | 4 | 16.5 |  | 禁止 | 2.5 |  |  |  | A | 2 | 16.5 | 2
R5641L307BC |  | DFN2020-8C | 4.6 | 4.2 | 4 | 16.5 |  | 禁止 | 2.5 |  |  |  | B | 4 | 16.5 | 2
R5641L352CC |  | DFN2020-8C | 4.35 | 4.05 | 6 | 16.5 |  | 禁止 | 3.7 |  |  |  | C | 6 | 16.5 | 2
R5439 选型表（2-4节二次保护IC，带LDO）
型号 | 精度 | 封装 | 过充检测(V) | 过充解除(V) | 过充检测延时(s) | 过充恢复延时 (s) | 串数 | 备注 | 关断检测电压1 （V） | 关断检测电压2 （V） | 过放检测延时 （s） | 重置延时 (ms) | 重置功能 | LDO输出电压
R5439K213HA | ±20mV | DFN2020-8 | 4.45 | 4.25 | 4 | 16 | 2-4串 | 不可级联 | 3.8 | 2.5 | 6 | － | No | 2.9
R5439K301GA |  | DFN2020-8 | 4.45 | 4.15 | 2 | 16 |  |  | 3.8 | 2.5 | 6 | － | No | 3.3 |  | R5439KxxxJB
R5439K301HA |  | DFN2020-8 | 4.45 | 4.15 | 4 | 16 |  |  | 3.8 | 2.5 | 6 | － | No | 3.3
R5439K309GA |  | DFN2020-8 | 4.3 | 4.15 | 2 | 16 |  |  | 3.8 | 2.5 | 6 | － | No | 3.3 |  |  |  |  | 功能版本 | 过充恢复
R5439K309HA |  | DFN2020-8 | 4.3 | 4.15 | 4 | 16 |  |  | 3.8 | 2.5 | 6 | － | No | 3.3 |  |  |  |  | A | NO
R5439K310GA |  | DFN2020-8 | 4.35 | 4.15 | 2 | 16 |  |  | 3.8 | 2.5 | 6 | － | No | 3.3 |  |  | 电压版本 |  | B | YES
R5439K310HA |  | DFN2020-8 | 4.35 | 4.15 | 4 | 16 |  |  | 3.8 | 2.5 | 6 | － | No | 3.3 |  | 封装类型
R5439K310KA |  | DFN2020-8 | 4.35 | 4.15 | 1.5 | 12 |  |  | 3.8 | 2.5 | 4.5 | － | No | 3.3 |  | K:DFN2020-8
R5439K310JB |  | DFN2020-8 | 4.35 | 4.15 | 6 | 16 |  |  | 3.8 | 2.5 | 6 | 6 | Yes | 3.3
R5439K311GA |  | DFN2020-8 | 4.4 | 4.15 | 2 | 16 |  |  | 3.8 | 2.5 | 6 | － | No | 3.3 |  | 延时恢复 | 过充延时 (s) | 关断电压2延时 (s) | 过充恢复延时 (ms) | 重置延时(ms)
R5439K311HA |  | DFN2020-8 | 4.4 | 4.15 | 4 | 16 |  |  | 3.8 | 2.5 | 6 | － | No | 3.3 |  | A | 2 | 2 | 16 | 6
R5439K312GA |  | DFN2020-8 | 4.55 | 4.15 | 2 | 16 |  |  | 3.8 | 2.5 | 6 | － | No | 3.3 |  | B | 4 | 2 | 16 | 6
R5439K312HA |  | DFN2020-8 | 4.55 | 4.15 | 4 | 16 |  |  | 3.8 | 2.5 | 6 | － | No | 3.3 |  | C | 6 | 2 | 16 | 6
R5439K313JB |  | DFN2020-8 | 4.45 | 4.25 | 6 | 16 |  |  | 3.8 | 2.5 | 6 | 6 | Yes | 3.3 |  | D | 2 | 4 | 16 | 6
R5439K313KA |  | DFN2020-8 | 4.45 | 4.25 | 1.5 | 12 |  |  | 3.8 | 2.5 | 4.5 | － | No | 3.3 |  | E | 4 | 4 | 16 | 6
R5439K314JB |  | DFN2020-8 | 4.5 | 4.3 | 6 | 16 |  |  | 3.8 | 2.5 | 6 | 6 | Yes | 3.3 |  | F | 6 | 4 | 16 | 6
R5439K314HA |  | DFN2020-8 | 4.5 | 4.3 | 4 | 16 |  |  | 3.8 | 2.5 | 6 | － | No | 3.3 |  | G | 2 | 6 | 16 | 6
R5439K314KA |  | DFN2020-8 | 4.5 | 4.3 | 1.5 | 12 |  |  | 3.8 | 2.5 | 4.5 | － | No | 3.3 |  | H | 4 | 6 | 16 | 6
R5439K316JB |  | DFN2020-8 | 4.4 | 4.2 | 6 | 16 |  |  | 3.8 | 2.5 | 6 | 6 | Yes | 3.3 |  | J | 6 | 6 | 16 | 6
R5439K316KA |  | DFN2020-8 | 4.4 | 4.2 | 1.5 | 12 |  |  | 3.8 | 2.5 | 4.5 | － | No | 3.3 |  | K | 1.5 | 4.5 | 12 | 4.5
R5439K317JB |  | DFN2020-8 | 4.5 | 4.2 | 6 | 16 |  |  | 3.8 | 2.5 | 6 | 6 | Yes | 3.3
R5439K318KA |  | DFN2020-8 | 4.325 | 4.15 | 1.5 | 12 |  |  | 3.8 | 2.5 | 4.5 | － | No | 3.3
R5439K319JB |  | DFN2020-8 | 4.55 | 4.35 | 6 | 16 |  |  | 3.8 | 2.5 | 6 | 6 | Yes | 3.3
R5439K320KA |  | DFN2020-8 | 4.5 | 4.3 | 1.5 | 12 |  |  | 3.8 | 2.5 | 4.5 | － | No | 3.1
R5439K321KA |  | DFN2020-8 | 4.5 | 4.3 | 1.5 | 12 |  |  | 3.8 | 2.5 | 4.5 | － | No | 3.2
R5439K323JB |  | DFN2020-8 | 4.55 | 4.25 | 6 | 16 |  |  | 3.8 | 2.5 | 6 | 6 | Yes | 3.0
R5439K324JB |  | DFN2020-8 | 4.5 | 4.2 | 6 | 16 |  |  | 3.8 | 2.5 | 6 | 6 | Yes | 3.0
R5439K325JB |  | DFN2020-8 | 4.5 | 4.3 | 6 | 16 |  |  | 3.8 | 2.8 | 6 | 6 | Yes | 3.3
R5439K326JB |  | DFN2020-8 | 4.22 | 4.15 | 6 | 16 |  |  | 3.8 | 2.5 | 6 | 6 | Yes | 3.3
红色为重点推荐料蓝色为通用料
d

## R5610&R5611高精度
R5610&R5611 选型表（高精度，低检测电压）
型号 | 封装 | 过充保护 (v) | 过充恢复 (v) | 过放保护(v) | 过放恢复 (v) | 放电过流1 (v) | 放电过流2 (v) | 充电过流 (v) | 过充检测延时(s) | 过放检测延时(ms) | 放电过流1检测延时(ms) | 放电过流2检测延时(ms) | 充电过流检测延时(ms) | 短路检测电压(v) | 短路检测延时(us) | 0V充电 | 是否带RSENS
25℃标准检测精度 |  | ±15mV | ±45mV | ±35mV | ±55mV | ±2.5mV | ±3.5mV | ±2.5mV | ±0.3s | ±20ms 32:±10ms | ±30% | ±30% | ±5.1ms | ±15mV | (-110)~ (+120)µs
R5610L101AQ-TR | DFN1816-6 | 4.5 | 4.35 | 2.1 | 2.3 | 0.021 | 0.03 | 0.029 | 1 | 64 | 4096 | 16 | 17 | 0.08 | 280 | 允许 | Y | R561xLxxxAQ
R5610L102AQ-TR | DFN1816-6 | 4.525 | 4.35 | 2.1 | 2.3 | 0.0205 | 0.0295 | 0.0335 | 1 | 64 | 4096 | 16 | 17 | 0.07 | 280 | 允许 | Y
R5610L103DR-TR | DFN1816-6 | 4.475 | 4.275 | 2.5 | 2.9 | 0.0205 | × | 0.027 | 1 | 64 | 160 | × | 17 | 0.08 | 280 | 允许 | Y | 封装类型 |  |  |  | 功能版本
R5610L104ES-TR | DFN1816-6 | 4.52 | 4.35 | 2.1 | 2.3 | 0.0205 | × | 0.033 | 1 | 64 | 512 | × | 17 | 0.1 | 280 | 允许 | Y | L:DFN(PLP)1816-6
R5610L107AA-TR | DFN1816-6 | 4.475 | 4.325 | 2.8 | 3 | 0.021 | 0.03 | 0.024 | 1 | 64 | 4096 | 16 | 17 | 0.08 | 280 | 允许 | Y | L:DFN(PLP)1616-8 |  |  | 延时版本
R5610L108AB-TR | DFN1816-6 | 4.53 | 4.38 | 2.55 | 2.75 | 0.021 | 0.03 | 0.032 | 1 | 64 | 4096 | 16 | 17 | 0.08 | 280 | 允许 | Y |  |  | 电压版本
R5610L109DA-TR | DFN1816-6 | 4.475 | 4.275 | 2.5 | 2.9 | 0.0205 | × | 0.021 | 1 | 64 | 160 | × | 17 | 0.08 | 280 | 禁止 | Y
R5610L110EB-TR | DFN1816-6 | 4.52 | 4.35 | 2.1 | 2.3 | 0.0205 | × | 0.024 | 1 | 64 | 512 | × | 17 | 0.1 | 280 | 禁止 | Y
R5611L201BC-TR | DFN1616-8 | 4.445 | 4.245 | 2.35 | 2.55 | 0.021 | 0.03 | 0.021 | 1 | 64 | 4096 | 16 | 17 | 0.08 | 280 | 允许 | Y | 功能版本 | 过充 | 过放
R5611L201DE-TR | DFN1616-8 | 4.445 | 4.245 | 2.35 | 2.55 | 0.021 | 0.03 | 0.021 | 1 | 64 | 4096 | 16 | 17 | 0.08 | 280 | 允许 | Y | G | 自锁 | 自锁
R5611L203CD-TR | DFN1616-8 | 4.475 | 4.275 | 2.5 | 2.9 | 0.0225 | × | 0.021 | 1 | 32 | 16 | × | 17 | 0.1 | 280 | 允许 | Y | L | 自锁 | 自锁
VDET3 Accuracy | ±3mv @-20℃～60℃
VDET4 Accuracy | ±3mv @-20℃～60℃
R5611 有关断功能(RST function)
R5610 无关断功能
DE version is new RST function
带RSENS单节重点推存产品，放电过流精度正负3毫伏

## 联系方式
FAE：周乾鑫
QQ：117563609
邮箱：zqx@stcsz.cn
电话：15820405712